## PLANILHA ORÇAMENTÁRIA
| SERVIÇO NACIONAL DE APRENDIZAGEM COMERCIAL Administração Regional do Estado de São Paulo SERVIÇO DE ENGENHARIA |  |  | PLANILHA ORÇAMENTÁRIA - REV.01 |  |  | Data
|  |  | OBRA: | FORN. INST. SISTEMA DE AR-CONDICIONADO - TITO |  |  | BDI %
|  |  | LOCAL: | Rua Tito, 54 - Lapa - São Paulo - SP |  |  | Leis Sociais %
Empresa:
Cód | Descrição | Unid | Quant | Preço Unit | TOTAL | Preço Unit | TOTAL | PREÇOS
|  |  |  | Material | MATERIAL | Mão de Obra | MÃO DE OBRA | TOTAIS
| TOTAIS |  |  |  | 0 |  | 0 | 0
1. | INSTALAÇÕES ELÉTRICAS (INCLUINDO: todas as conexões, buchas, arruelas, braçadeiras, terminais de compressão, e todos acessórios para uma correta execução e fixação do sistema, conforme os projetos de Instalações Eletricas, e de acordo com as Normas da ABNT) |  |  |  | 0 |  | 0 | 0
1.1 | Eletroduto de ferro galvanizado, eletrolítico tipo médio, 3,0 metros por barra com luvas incorporadas da Tupy ou Paschoal Thomeu, de:
1.1.2 | Ø3/4" | m | 495 |  | 0 |  | 0 | 0
1.1.3 | Ø1" | m | 75 |  | 0 |  | 0 | 0
1.1.4 | Ø1 1/2" | m | 12 |  | 0 |  | 0 | 0
1.1.5 | Ø3" | m | 24 |  | 0 |  | 0 | 0
1.2 | Eletroduto de ferro galvanizado a fogo, 3,0 metros por barra com luvas incorporadas da Tupy ou Paschoal Thomeu, de:
1.2.1 | Ø2 1/2" | m | 15 |  | 0 |  | 0 | 0
1.2.2 | Ø3" | m | 6 |  | 0 |  | 0 | 0
1.3 | Cabo de cobre flexível com isolação LSOH para 450/ 750V, tipo Afumex da Prysmian, ou que atenda TECNICAMENTE a marca solicitada, sujeito a aprovação da fiscalização.
1.3.1 | # 2,5 mm² | m | 4500 |  | 0 |  | 0 | 0
1.3.2 | # 6,0 mm² | m | 230 |  | 0 |  | 0 | 0
1.4 | Cabo de cobre tipo HEPR, isolado LSOH para 0,6/1 KV, tipo Afumex da Prysmian, ou que atenda TECNICAMENTE a marca solicitada, sujeito a aprovação da fiscalização.
1.4.1 | # 35,0 mm² | m | 20 |  | 0 |  | 0 | 0
1.4.2 | # 70,0 mm² | m | 100 |  | 0 |  | 0 | 0
1.4.3 | # 120,0 mm² | m | 110 |  | 0 |  | 0 | 0
1.5 | Vergalhão com rosca de Ø 3/8" em barras de 3 metros da Home Eletric, tipo Ref. HE-1431 | m | 300 |  | 0 |  | 0 | 0
1.6 | Condulete em aluminio do tipo "X" da Daisa, com tampa cega em alumínio:
1.6.1 | Ø3/4" | pç | 77 |  | 0 |  | 0 | 0
1.6.2 | Ø1" | pç | 13 |  | 0 |  | 0 | 0
1.6.3 | Ø1 1/2" | pç | 2 |  | 0 |  | 0 | 0
1.7 | Caixas de passagem com tampa aparafusada, de:
1.7.1 | 400x400x150 mm uso interno | pç | 3 |  | 0 |  | 0 | 0
1.7.2 | 400x400x150 mm uso externo | pç | 2 |  | 0 |  | 0 | 0
1.8 | Condulete 4x2" em aluminio com tampa para tomada 2P+T 10A padrão brasileiro | pç | 2 |  | 0 |  | 0 | 0
1.9 | Cofre com disjuntor 250A trifasico compativel com bus-way (2500A) Schneider Electric KLF-28 | pç | 1 |  | 0 |  | 0 | 0
1.10 | Adequações do quadro de força QDE-1SS, conforme esquema em projeto:
1.10.1 | Disjuntor 10A Bifásico Merlin Gerin | pç | 1 |  | 0 |  | 0 | 0
1.10.2 | Disjuntor 25A Bifásico Merlin Gerin | pç | 2 |  | 0 |  | 0 | 0
1.11 | Adequações do quadro de força QLN-T1, conforme esquema em projeto:
1.11.1 | Disjuntor 10A Bifásico Merlin Gerin | pç | 2 |  | 0 |  | 0 | 0
1.11.2 | Disjuntor 16A Bifásico Merlin Gerin | pç | 1 |  | 0 |  | 0 | 0
1.11.3 | Disjuntor 32A Bifásico Merlin Gerin | pç | 3 |  | 0 |  | 0 | 0
1.12 | Adequações do quadro de força QLN-T2, conforme esquema em projeto:
1.12.1 | Disjuntor 10A Bifásico Merlin Gerin | pç | 4 |  | 0 |  | 0 | 0
1.12.2 | Disjuntor 16A Bifásico Merlin Gerin | pç | 1 |  | 0 |  | 0 | 0
1.12.3 | Disjuntor 25A Bifásico Merlin Gerin | pç | 3 |  | 0 |  | 0 | 0
1.12.4 | Disjuntor 32A Bifásico Merlin Gerin | pç | 1 |  | 0 |  | 0 | 0
1.13 | Adequações do quadro de força QLN-3P-2, conforme esquema em projeto:
1.13.1 | Disjuntor 10A Bifásico Merlin Gerin | pç | 6 |  | 0 |  | 0 | 0
1.13.2 | Disjuntor 16A Bifásico Merlin Gerin | pç | 1 |  | 0 |  | 0 | 0
1.13.3 | Disjuntor 20A Bifásico Merlin Gerin | pç | 4 |  | 0 |  | 0 | 0
1.14 | Adequações do quadro de força QLN-4P-1, conforme esquema em projeto:
1.14.1 | Disjuntor 10A Bifásico Merlin Gerin | pç | 5 |  | 0 |  | 0 | 0
1.14.2 | Disjuntor 16A Bifásico Merlin Gerin | pç | 1 |  | 0 |  | 0 | 0
1.14.3 | Disjuntor 25A Bifásico Merlin Gerin | pç | 4 |  | 0 |  | 0 | 0
1.14 | Adequações do quadro de força QLN-4P-2, conforme esquema em projeto:
1.14.1 | Disjuntor 10A Bifásico Merlin Gerin | pç | 6 |  | 0 |  | 0 | 0
1.14.2 | Disjuntor 16A Bifásico Merlin Gerin | pç | 1 |  | 0 |  | 0 | 0
1.14.3 | Disjuntor 20A Bifásico Merlin Gerin | pç | 1 |  | 0 |  | 0 | 0
1.15 | Adequações do quadro de força QLN-5P-1, conforme esquema em projeto:
1.15.1 | Disjuntor 10A Bifásico Merlin Gerin | pç | 4 |  | 0 |  | 0 | 0
1.15.2 | Disjuntor 16A Bifásico Merlin Gerin | pç | 1 |  | 0 |  | 0 | 0
1.15.3 | Disjuntor 20A Bifásico Merlin Gerin | pç | 4 |  | 0 |  | 0 | 0
1.16 | Adequações do quadro de força QF-AC, conforme esquema em projeto: | [6 empty] | 0
1.16.1 | Disjuntor 200A Trifásico Schneider Electric EZC 250N | pç | 1 |  | 0 |  | 0 | 0
2. | SISTEMA DE AR CONDICIONADO |  |  |  | 0 |  | 0 | 0
2.1 | EQUIPAMENTOS - AR CONDICIONADO VRF |  |  |  | 0 |  | 0 | 0
2.1.1 | Unidade condensadora VRF (UC-01) externa de 60 HP, 220V–Ø3-60Hz | pç | 1 |  | 0 |  | 0 | 0
2.1.2 | Unidade condensadora VRF (UC-02) externa de 44 HP, 220V–Ø3-60Hz | pç | 1 |  | 0 |  | 0 | 0
2.1.3 | Unidade condensadora VRF (UC-03) externa de 38 HP, 220V–Ø3-60Hz | pç | 1 |  | 0 |  | 0 | 0
2.1.4 | Unidade condensadora VRF (UC-04) externa de 30 HP, 220V–Ø3-60Hz | pç | 1 |  | 0 |  | 0 | 0
2.1.5 | Unidade Evaporadora VRF tipo cassete 4V de 36.000 Btu/h, tensão 220V-Ø2-60Hz | pç | 26 |  | 0 |  | 0 | 0
2.1.6 | Unidade Evaporadora VRF tipo cassete 4V de 24.000 Btu/h, tensão 220V-Ø2-60Hz | pç | 8 |  | 0 |  | 0 | 0
2.1.7 | Unidade Evaporadora VRF tipo cassete 4V de 9.000 Btu/h, tensão 220V-Ø2-60Hz | pç | 2 |  | 0 |  | 0 | 0
2.1.8 | Unidade Evaporadora VRF tipo cassete 4V de 12.000 Btu/h, tensão 220V-Ø2-60Hz | pç | 2 |  | 0 |  | 0 | 0
2.1.9 | Unidade Evaporadora VRF tipo cassete 4V de 48.000 Btu/h, tensão 220V-Ø2-60Hz | pç | 9 |  | 0 |  | 0 | 0
2.1.10 | Unidade Evaporadora VRF tipo cassete 4V de 7.000 Btu/h, tensão 220V-Ø2-60Hz | pç | 2 |  | 0 |  | 0 | 0
2.1.11 | Unidade Evaporadora VRF tipo cassete 4V de 18.000 Btu/h, tensão 220V-Ø2-60Hz | pç | 2 |  | 0 |  | 0 | 0
2.1.12 | Unidade Evaporadora VRF tipo cassete 4V de 42.000 Btu/h, tensão 220V-Ø2-60Hz | pç | 1 |  | 0 |  | 0 | 0
2.1.13 | Unidade Evaporadora VRF tipo cassete 4V de 28.000 Btu/h, tensão 220V-Ø2-60Hz | pç | 2 |  | 0 |  | 0 | 0
2.1.14 | Unidade Evaporadora VRF tipo high-wall de 5.000 Btu/h, tensão 220V-Ø2-60Hz | pç | 2 |  | 0 |  | 0 | 0
2.1.15 | Unidade Evaporadora VRF tipo high-wall de 12.000 Btu/h, tensão 220V-Ø2-60Hz | pç | 1 |  | 0 |  | 0 | 0
2.1.16 | Unidade Evaporadora Toshiba VRF tipo ceiling de 18.000 Btu/h, tensão 220V-Ø2-60Hz | pç | 2 |  | 0 |  | 0 | 0
2.2 | EQUIPAMENTOS - AR CONDICIONADO MINI SPLIT SYSTEM |  |  |  | 0 |  | 0 | 0
2.2.1 | Mini Split (ES+CS-01 e ES+CS-02) piso/teto tipo inverter só frio de 36.000 Btu/h, 220V-Ø2-60Hz. | pç | 2 |  | 0 |  | 0 | 0
2.3 | TUBULAÇÕES E ACESSÓRIOS FRIGORÍFICOS SISTEMA VRF 1, 2, 3, 4 |  |  |  | 0 |  | 0 | 0
2.3.1 | SISTEMA 1 (UC-01) |  |  |  | 0 |  | 0 | 0
2.3.1.1 | Refnet modelo ref. ARBLN01621 ou equivalente | pç | 2 |  | 0 |  | 0 | 0
2.3.1.2 | Refnet modelo ref. ARBLN03321 ou equivalente | pç | 4 |  | 0 |  | 0 | 0
2.3.1.3 | Refnet modelo ref. ARBLN07121 ou equivalente | pç | 9 |  | 0 |  | 0 | 0
2.3.1.4 | Refnet modelo ref. ARBLN14521 ou equivalente | pç | 6 |  | 0 |  | 0 | 0
2.3.1.5 | Refnet modelo ref. ARCNN21 ou equivalente | pç | 1 |  | 0 |  | 0 | 0
2.3.1.6 | Refnet modelo ref. ARCNN31 ou equivalente | pç | 1 |  | 0 |  | 0 | 0
2.3.1.7 | Tubulação de cobre recozido Ø 6.35mm | m | 22.9 |  | 0 |  | 0 | 0
2.3.1.8 | Tubulação de cobre recozido Ø 9.52mm | m | 61.5 |  | 0 |  | 0 | 0
2.3.1.9 | Tubulação de cobre recozido Ø 12.70mm | m | 32.4 |  | 0 |  | 0 | 0
2.3.1.10 | Tubulação de cobre recozido Ø 15.88mm | m | 63.5 |  | 0 |  | 0 | 0
2.3.1.11 | Tubulação de cobre rígido Ø 19.05mm | m | 49.4 |  | 0 |  | 0 | 0
2.3.1.12 | Tubulação de cobre rígido Ø 22.2mm | m | 3.9 |  | 0 |  | 0 | 0
2.3.1.13 | Tubulação de cobre rígido Ø 28.58mm | m | 15.7 |  | 0 |  | 0 | 0
2.3.1.14 | Tubulação de cobre rígido Ø 34.9mm | m | 12.5 |  | 0 |  | 0 | 0
2.3.1.15 | Tubulação de cobre ríogido Ø 41.3mm | m | 36.7 |  | 0 |  | 0 | 0
2.3.1.16 | Tubos de isolamento flexível tipo espuma elastomérica para tubo de cobre com Ø6.35mm, com espessura de 19mm | m | 22.9 |  | 0 |  | 0 | 0
2.3.1.17 | Tubos de isolamento flexível tipo espuma elastomérica para tubo de cobre com Ø9.52mm, com espessura de 19mm | m | 61.5 |  | 0 |  | 0 | 0
2.3.1.18 | Tubos de isolamento flexível tipo espuma elastomérica para tubo de cobre com Ø12.70mm, com espessura de 19mm | m | 32.4 |  | 0 |  | 0 | 0
2.3.1.19 | Tubos de isolamento flexível tipo espuma elastomérica para tubo de cobre com Ø15.88mm, com espessura de 19mm | m | 63.5 |  | 0 |  | 0 | 0
2.3.1.20 | Tubos de isolamento flexível tipo espuma elastomérica para tubo de cobre com Ø19.05mm, com espessura de 19mm | m | 49.4 |  | 0 |  | 0 | 0
2.3.1.21 | Tubos de isolamento flexível tipo espuma elastomérica para tubo de cobre com Ø22.2mm, com espessura de 19mm | m | 3.9 |  | 0 |  | 0 | 0
2.3.1.22 | Tubos de isolamento flexível tipo espuma elastomérica para tubo de cobre com Ø28.58mm, com espessura de 32mm | m | 15.7 |  | 0 |  | 0 | 0
2.3.1.23 | Tubos de isolamento flexível tipo espuma elastomérica para tubo de cobre com Ø34.9mm, com espessura de 32mm | m | 12.5 |  | 0 |  | 0 | 0
2.3.1.24 | Tubos de isolamento flexível tipo espuma elastomérica para tubo de cobre com Ø41.3mm, com espessura de 32mm | m | 36.7 |  | 0 |  | 0 | 0
2.3.1.25 | Curva de cobre solda de 90º com diâmetro de 19.05mm | m | 15 |  | 0 |  | 0 | 0
2.3.1.26 | Curva de cobre solda de 90º com diâmetro de 28.58mm | m | 1 |  | 0 |  | 0 | 0
2.3.1.27 | Curva de cobre solda de 90º com diâmetro de 34.9mm | m | 1 |  | 0 |  | 0 | 0
2.3.1.28 | Curva de cobre solda de 90º com diâmetro de 41.3mm | m | 13 |  | 0 |  | 0 | 0
2.3.1.29 | Válvula de esfera tipo GBC6S Ø1/4" | pç | 6 |  | 0 |  | 0 | 0
2.3.1.30 | Válvula de esfera tipo GBC10S Ø3/8" | pç | 16 |  | 0 |  | 0 | 0
2.3.1.31 | Válvula de esfera tipo GBC12S Ø1/2" | pç | 6 |  | 0 |  | 0 | 0
2.3.1.32 | Válvula de esfera tipo GBC16S Ø5/8" | pç | 16 |  | 0 |  | 0 | 0
2.3.1.33 | Adesivo Armaflex 520, cinta auto adesiva, vácuo, desitratação, limpeza, carga de gás | gl | 1 |  | 0 |  | 0 | 0
2.3.2 | SISTEMA 2 (UC-02) |  |  |  | 0 |  | 0 | 0
2.3.2.1 | Refnet modelo ref. ARBLN03321 ou equivalente | pç | 3 |  | 0 |  | 0 | 0
2.3.2.2 | Refnet modelo ref. ARBLN07121 ou equivalente | pç | 3 |  | 0 |  | 0 | 0
2.3.2.3 | Refnet modelo ref. ARBLN14521 ou equivalente | pç | 4 |  | 0 |  | 0 | 0
2.3.2.4 | Refnet modelo ref. ARCNN21 ou equivalente | pç | 1 |  | 0 |  | 0 | 0
2.3.2.5 | Refnet modelo ref. ARCNN31 ou equivalente | pç | 1 |  | 0 |  | 0 | 0
2.3.2.6 | Tubulação de cobre recozido Ø 6.35mm | m | 5.9 |  | 0 |  | 0 | 0
2.3.2.7 | Tubulação de cobre recozido Ø 9.52mm | m | 35 |  | 0 |  | 0 | 0
2.3.2.8 | Tubulação de cobre recozido Ø 12.70mm | m | 6.4 |  | 0 |  | 0 | 0
2.3.2.9 | Tubulação de cobre recozido Ø 15.88mm | m | 32.5 |  | 0 |  | 0 | 0
2.3.2.10 | Tubulação de cobre rígido Ø 19.05mm | m | 36.7 |  | 0 |  | 0 | 0
2.3.2.11 | Tubulação de cobre rígido Ø 22.2mm | m | 6.7 |  | 0 |  | 0 | 0
2.3.2.12 | Tubulação de cobre rígido Ø 28.58mm | m | 4.6 |  | 0 |  | 0 | 0
2.3.2.13 | Tubulação de cobre rígido Ø 34.9mm | m | 8.6 |  | 0 |  | 0 | 0
2.3.2.14 | Tubulação de cobre ríogido Ø 41.3mm | m | 28.2 |  | 0 |  | 0 | 0
2.3.2.15 | Tubos de isolamento flexível tipo espuma elastomérica para tubo de cobre com Ø6.35mm, com espessura de 19mm | m | 5.9 |  | 0 |  | 0 | 0
2.3.2.16 | Tubos de isolamento flexível tipo espuma elastomérica para tubo de cobre com Ø9.52mm, com espessura de 19mm | m | 35 |  | 0 |  | 0 | 0
2.3.2.17 | Tubos de isolamento flexível tipo espuma elastomérica para tubo de cobre com Ø12.70mm, com espessura de 19mm | m | 6.4 |  | 0 |  | 0 | 0
2.3.2.18 | Tubos de isolamento flexível tipo espuma elastomérica para tubo de cobre com Ø15.88mm, com espessura de 19mm | m | 32.5 |  | 0 |  | 0 | 0
2.3.2.19 | Tubos de isolamento flexível tipo espuma elastomérica para tubo de cobre com Ø19.05mm, com espessura de 19mm | m | 36.7 |  | 0 |  | 0 | 0
2.3.2.20 | Tubos de isolamento flexível tipo espuma elastomérica para tubo de cobre com Ø22.2mm, com espessura de 19mm | m | 6.7 |  | 0 |  | 0 | 0
2.3.2.21 | Tubos de isolamento flexível tipo espuma elastomérica para tubo de cobre com Ø28.58mm, com espessura de 32mm | m | 4.6 |  | 0 |  | 0 | 0
2.3.2.22 | Tubos de isolamento flexível tipo espuma elastomérica para tubo de cobre com Ø34.9mm, com espessura de 32mm | m | 8.6 |  | 0 |  | 0 | 0
2.3.2.23 | Tubos de isolamento flexível tipo espuma elastomérica para tubo de cobre com Ø41.3mm, com espessura de 32mm | m | 28.2 |  | 0 |  | 0 | 0
2.3.2.24 | Curva de cobre solda de 90º com diâmetro de 19.05mm | m | 9 |  | 0 |  | 0 | 0
2.3.2.25 | Curva de cobre solda de 90º com diâmetro de 22.2mm | m | 2 |  | 0 |  | 0 | 0
2.3.2.26 | Curva de cobre solda de 90º com diâmetro de 41.3mm | m | 9 |  | 0 |  | 0 | 0
2.3.2.27 | Válvula de esfera tipo GBC6S Ø1/4" | pç | 1 |  | 0 |  | 0 | 0
2.3.2.28 | Válvula de esfera tipo GBC10S Ø3/8" | pç | 10 |  | 0 |  | 0 | 0
2.3.2.29 | Válvula de esfera tipo GBC12S Ø1/2" | pç | 1 |  | 0 |  | 0 | 0
2.3.2.30 | Válvula de esfera tipo GBC16S Ø5/8" | pç | 10 |  | 0 |  | 0 | 0
2.3.2.31 | Adesivo Armaflex 520, cinta auto adesiva, vácuo, desitratação, limpeza , carga de gás | gl | 1 |  | 0 |  | 0 | 0
2.3.3 | SISTEMA 3 (UC-03) |  |  |  | 0 |  | 0 | 0
2.3.3.1 | Refnet modelo ref. ARBLN03321 ou equivalente | pç | 2 |  | 0 |  | 0 | 0
2.3.3.2 | Refnet modelo ref. ARBLN07121 ou equivalente | pç | 4 |  | 0 |  | 0 | 0
2.3.3.3 | Refnet modelo ref. ARBLN14521 ou equivalente | pç | 3 |  | 0 |  | 0 | 0
2.3.3.4 | Refnet modelo ref. ARCNN21 ou equivalente | pç | 1 |  | 0 |  | 0 | 0
2.3.3.5 | Tubulação de cobre recozido Ø 9.52mm | m | 34.5 |  | 0 |  | 0 | 0
2.3.3.6 | Tubulação de cobre recozido Ø 12.70mm | m | 3.4 |  | 0 |  | 0 | 0
2.3.3.7 | Tubulação de cobre recozido Ø 15.88mm | m | 34.7 |  | 0 |  | 0 | 0
2.3.3.8 | Tubulação de cobre rígido Ø 19.05mm | m | 38 |  | 0 |  | 0 | 0
2.3.3.9 | Tubulação de cobre rígido Ø 22.2mm | m | 3.9 |  | 0 |  | 0 | 0
2.3.3.10 | Tubulação de cobre rígido Ø 28.58mm | m | 7.5 |  | 0 |  | 0 | 0
2.3.3.11 | Tubulação de cobre rígido Ø 34.9mm | m | 4.7 |  | 0 |  | 0 | 0
2.3.3.12 | Tubulação de cobre ríogido Ø 41.3mm | m | 33.3 |  | 0 |  | 0 | 0
2.3.3.13 | Tubos de isolamento flexível tipo espuma elastomérica para tubo de cobre com Ø9.52mm, com espessura de 19mm | m | 34.5 |  | 0 |  | 0 | 0
2.3.3.14 | Tubos de isolamento flexível tipo espuma elastomérica para tubo de cobre com Ø12.70mm, com espessura de 19mm | m | 3.4 |  | 0 |  | 0 | 0
2.3.3.15 | Tubos de isolamento flexível tipo espuma elastomérica para tubo de cobre com Ø15.88mm, com espessura de 19mm | m | 34.7 |  | 0 |  | 0 | 0
2.3.3.16 | Tubos de isolamento flexível tipo espuma elastomérica para tubo de cobre com Ø19.05mm, com espessura de 19mm | m | 38 |  | 0 |  | 0 | 0
2.3.3.17 | Tubos de isolamento flexível tipo espuma elastomérica para tubo de cobre com Ø22.2mm, com espessura de 19mm | m | 3.9 |  | 0 |  | 0 | 0
2.3.3.18 | Tubos de isolamento flexível tipo espuma elastomérica para tubo de cobre com Ø28.58mm, com espessura de 32mm | m | 7.5 |  | 0 |  | 0 | 0
2.3.3.19 | Tubos de isolamento flexível tipo espuma elastomérica para tubo de cobre com Ø34.9mm, com espessura de 32mm | m | 4.7 |  | 0 |  | 0 | 0
2.3.3.20 | Tubos de isolamento flexível tipo espuma elastomérica para tubo de cobre com Ø41.3mm, com espessura de 32mm | m | 33.3 |  | 0 |  | 0 | 0
2.3.3.21 | Curva de cobre solda de 90º com diâmetro de 19.05mm | m | 8 |  | 0 |  | 0 | 0
2.3.3.22 | Curva de cobre solda de 90º com diâmetro de 41.3mm | m | 8 |  | 0 |  | 0 | 0
2.3.3.23 | Válvula de esfera tipo GBC10S Ø3/8" | pç | 16 |  | 0 |  | 0 | 0
2.3.3.24 | Válvula de esfera tipo GBC16S Ø5/8" | pç | 16 |  | 0 |  | 0 | 0
2.3.3.25 | Adesivo Armaflex 520, cinta auto adesiva, vácuo, desitratação, limpeza , carga de gás | gl | 1 |  | 0 |  | 0 | 0
2.3.4 | SISTEMA 4 (UC-04) |  |  |  | 0 |  | 0 | 0
2.3.4.1 | Refnet modelo ref. ARBLN01621 ou equivalente | pç | 2 |  | 0 |  | 0 | 0
2.3.4.2 | Refnet modelo ref. ARBLN03321 ou equivalente | pç | 4 |  | 0 |  | 0 | 0
2.3.4.3 | Refnet modelo ref. ARBLN07121 ou equivalente | pç | 6 |  | 0 |  | 0 | 0
2.3.4.4 | Refnet modelo ref. ARBLN14521 ou equivalente | pç | 1 |  | 0 |  | 0 | 0
2.3.4.5 | Refnet modelo ref. ARCNN21 ou equivalente | pç | 1 |  | 0 |  | 0 | 0
2.3.4.6 | Tubulação de cobre recozido Ø 6.35mm | m | 18.5 |  | 0 |  | 0 | 0
2.3.4.7 | Tubulação de cobre recozido Ø 9.52mm | m | 49.8 |  | 0 |  | 0 | 0
2.3.4.8 | Tubulação de cobre recozido Ø 12.70mm | m | 24.1 |  | 0 |  | 0 | 0
2.3.4.9 | Tubulação de cobre recozido Ø 15.88mm | m | 53.5 |  | 0 |  | 0 | 0
2.3.4.10 | Tubulação de cobre rígido Ø 19.05mm | m | 24.8 |  | 0 |  | 0 | 0
2.3.4.11 | Tubulação de cobre rígido Ø 22.2mm | m | 55.8 |  | 0 |  | 0 | 0
2.3.4.12 | Tubulação de cobre rígido Ø 25.4mm | m | 1.5 |  | 0 |  | 0 | 0
2.3.4.13 | Tubulação de cobre rígido Ø 31.8mm | m | 32.4 |  | 0 |  | 0 | 0
2.3.4.14 | Tubulação de cobre ríogido Ø 38.1mm | m | 47.7 |  | 0 |  | 0 | 0
2.3.4.15 | Tubos de isolamento flexível tipo espuma elastomérica para tubo de cobre com Ø6.35mm, com espessura de 19mm | m | 18.5 |  | 0 |  | 0 | 0
2.3.4.16 | Tubos de isolamento flexível tipo espuma elastomérica para tubo de cobre com Ø9.52mm, com espessura de 19mm | m | 49.8 |  | 0 |  | 0 | 0
2.3.4.17 | Tubos de isolamento flexível tipo espuma elastomérica para tubo de cobre com Ø12.70mm, com espessura de 19mm | m | 24.1 |  | 0 |  | 0 | 0
2.3.4.18 | Tubos de isolamento flexível tipo espuma elastomérica para tubo de cobre com Ø15.88mm, com espessura de 19mm | m | 53.5 |  | 0 |  | 0 | 0
2.3.4.19 | Tubos de isolamento flexível tipo espuma elastomérica para tubo de cobre com Ø19.05mm, com espessura de 19mm | m | 24.8 |  | 0 |  | 0 | 0
2.3.4.20 | Tubos de isolamento flexível tipo espuma elastomérica para tubo de cobre com Ø22.2mm, com espessura de 19mm | m | 55.8 |  | 0 |  | 0 | 0
2.3.4.21 | Tubos de isolamento flexível tipo espuma elastomérica para tubo de cobre com Ø25.4mm, com espessura de 32mm | m | 1.5 |  | 0 |  | 0 | 0
2.3.4.22 | Tubos de isolamento flexível tipo espuma elastomérica para tubo de cobre com Ø31.8mm, com espessura de 32mm | m | 32.4 |  | 0 |  | 0 | 0
2.3.4.23 | Tubos de isolamento flexível tipo espuma elastomérica para tubo de cobre com Ø38.1mm, com espessura de 32mm | m | 47.7 |  | 0 |  | 0 | 0
2.3.4.24 | Curva de cobre solda de 90º com diâmetro de 19.05mm | m | 1 |  | 0 |  | 0 | 0
2.3.4.25 | Curva de cobre solda de 90º com diâmetro de 22.2mm | m | 6 |  | 0 |  | 0 | 0
2.3.4.26 | Curva de cobre solda de 90º com diâmetro de 31.8mm | m | 2 |  | 0 |  | 0 | 0
2.3.4.27 | Curva de cobre solda de 90º com diâmetro de 38.1mm | m | 4 |  | 0 |  | 0 | 0
2.3.4.28 | Curva de cobre solda de 45º com diâmetro de 22.2mm | m | 2 |  | 0 |  | 0 | 0
2.3.4.29 | Curva de cobre solda de 90º com diâmetro de 31.8mm | m | 2 |  | 0 |  | 0 | 0
2.3.4.30 | Válvula de esfera tipo GBC6S Ø1/4" | pç | 4 |  | 0 |  | 0 | 0
2.3.4.31 | Válvula de esfera tipo GBC10S Ø3/8" | pç | 10 |  | 0 |  | 0 | 0
2.3.4.32 | Válvula de esfera tipo GBC12S Ø1/2" | pç | 4 |  | 0 |  | 0 | 0
2.3.4.33 | Válvula de esfera tipo GBC16S Ø5/8" | pç | 10 |  | 0 |  | 0 | 0
2.3.4.34 | Adesivo Armaflex 520, cinta auto adesiva, vácuo, desitratação, limpeza , carga de gás | gl | 1 |  | 0 |  | 0 | 0
2.3.5 | TUBO DRENOS, SUPORTES E PIPE RACK |  |  |  | 0 |  | 0 | 0
2.3.5.1 | Tubo de pvc marrom Ø1" para drenos e acessórios | m | 210 |  | 0 |  | 0 | 0
2.3.5.2 | Tubo de pvc marrom Ø1.1/2" para drenos e acessórios | m | 90 |  | 0 |  | 0 | 0
2.3.5.3 | Isolamento com espuma elastomérica de 1/2" de espessura para tubo de Ø1" | m | 210 |  | 0 |  | 0 | 0
2.3.5.4 | Isolamento com espuma elastomérica de 1/2" de espessura para tubo de Ø1.1/2" | m | 90 |  | 0 |  | 0 | 0
2.3.5.5 | Suporte completo chumbador, abraçadeira, barra roscada, arruela e porca para redes frigorígenas do sistema 1,2,3,4. | cj | 170 |  | 0 |  | 0 | 0
2.3.5.6 | Pipe Rack de 45 cm de largura para tubulações frigorígena e eletrodutos | m | 9 |  | 0 |  | 0 | 0
2.4 | TUBULAÇÕES E ACESSÓRIOS FRIGORÍFICOS SISTEMA MINI SPLIT SYSTEM |  |  |  | 0 |  | 0 | 0
2.4.1 | Rede frigorígena linha de líquido, tubo de cobre recozido Ø 3/8" | m | 50 |  | 0 |  | 0 | 0
2.4.2 | Rede frigorígena linha de gás, tubo de cobre recozido Ø 3/4" | m | 50 |  | 0 |  | 0 | 0
2.4.3 | Tubo de isolamento flexível tipo espuma elastomérica para tubo de cobre com Ø 3/8" com espessura de 19mm | m | 50 |  | 0 |  | 0 | 0
2.4.4 | Tubo de isolamento flexível tipo espuma elastomérica para tubo de cobre com Ø 3/4" com espessura de 19mm | m | 50 |  | 0 |  | 0 | 0
2.4.5 | Solda Foscoper | kg | 6 |  | 0 |  | 0 | 0
2.4.6 | Vácuo, Desidratação, limpeza e teste da rede frigorígena | gl | 1 |  | 0 |  | 0 | 0
2.4.7 | Mangueira tipo cristal Ø3/4" | m | 3 |  | 0 |  | 0 | 0
2.4.8 | Cinta Auto Adesiva | m | 8 |  | 0 |  | 0 | 0
2.5 | VENTILAÇÃO / EXAUSTÃO MECÂNICA, DUTOS E ACESSÓRIOS |  |  |  | 0 |  | 0 | 0
2.5.1 | Ventilador tipo Helicocentrífugo modelo TD-1300/250 Mixvent Soler Palau ou equiv. 220V-Ø2-60Hz | pç | 1 |  | 0 |  | 0 | 0
2.5.2 | Ventilador tipo Helicocentrífugo modelo TD-4000/355 Mixvent Soler Palau ou equiv. 220V-Ø2-60Hz | pç | 3 |  | 0 |  | 0 | 0
2.5.3 | Rede de dutos de ventilação em chapa galvanizada, flanges tipo TDC, estanques. | kg | 620 |  | 0 |  | 0 | 0
2.5.4 | Tomada de ar exterior completa 35x35 cm tipo VDF: veneziana em alumínio, dampere filtro de ar lavável ou equivalente. | pç | 1 |  | 0 |  | 0 | 0
2.5.5 | Tomada de ar exterior completa 45x45 cm tipo VDF: veneziana em alumínio, damper e filtro de ar lavável ou equivalente. | pç | 3 |  | 0 |  | 0 | 0
2.5.6 | Bocal de ar com regulagem de ar ref. BOC-100 Soler Palau ou equivalente | pç | 3 |  | 0 |  | 0 | 0
2.5.7 | Bocal de ar com regulagem de ar ref. BOC-125 Soler Palau ou equivalente | pç | 13 |  | 0 |  | 0 | 0
2.5.8 | Bocal de ar com regulagem de ar ref. BOC-200 Soler Palau ou equivalente | pç | 12 |  | 0 |  | 0 | 0
2.5.9 | Duto semi-flexível Ø100 mm ref. Semidec + 3 colarinhos Ø95 mm em chapa galv. | m | 3 |  | 0 |  | 0 | 0
2.5.10 | Duto semi-flexível Ø125 mm ref. Semidec + 13 colarinhos Ø119 mm chapa galv. | m | 23 |  | 0 |  | 0 | 0
2.5.11 | Duto semi-flexível Ø200 mm ref. Semidec + 17 colarinhos Ø195 mm chapa galv. | m | 21 |  | 0 |  | 0 | 0
2.5.12 | Grelha de ventilação 55x20 cm em alumínio anodizado com registro. | pç | 5 |  | 0 |  | 0 | 0
2.5.13 | Ajustar vazão de ar de Fan Coil existente que será utilizado como suprimento de ar do 4º pavimento (Frente) trocar polias | pç | 1 |  | 0 |  | 0 | 0
2.5.14 | Suporte completo chumbador, ferro cantoneira, barra roscada, abraçadeira, arruela e porca para redes de dutos e ventiladores. | cj | 70 |  | 0 |  | 0 | 0
2.6 | INTERLIGAÇÕES ELÉTRICAS |  |  |  | 0 |  | 0 | 0
2.6.1 | Quadro elétrico completo QF-AC-01 e QF-AC-02 para alimentação das unidades condensadoras VRF | pç | 2 |  | 0 |  | 0 | 0
2.6.2 | Quadro de comando e sinalização dos ventiladores VE-01, VE-02, VE-03, VE-04. | cj | 4 |  | 0 |  | 0 | 0
2.6.3 | Interligação elétrica de força e comandos das unidades evaporadoras VRF, completa c/cabos p/comando e automação, inclusive disjuntores de proteção individuais dos Sistemas 1,2,3,4. As alimentações serão feitas a partir do ponto de força a serem previstos nos pavimentos. | cj | 2 |  | 0 |  | 0 | 0
2.6.4 | Interligação elétrica de força e comando por módulos das Unidades Condensadoras UC-01 e UC-03 a partir do quadro QF-AC-01. | cj | 5 |  | 0 |  | 0 | 0
2.6.5 | Interligação elétrica de força e comando por módulos das Unidades Condensadoras UC-02 e UC-04 a partir do quadro QF-AC-02. | cj | 5 |  | 0 |  | 0 | 0
2.6.6 | Interligação elétrica de força e comando dos ventiladores VE-01,VE-02,VE-03,VE-04 | pç | 4 |  | 0 |  | 0 | 0
2.6.7 | Interligações elétricas dos condicionadores mini split system ES+CS-01 a ES+CS-02 | cj | 2 |  | 0 |  | 0 | 0
2.6.8 | Interligações de automação das condensadoras VRF com a central de supervisão | cj | 10 |  | 0 |  | 0 | 0
2.6.9 | PC I-7 completo, software de controle de rede e treinamento para sistema de monitoramento por BACnet / Protocolo IP, para supervisão de ar condicionado VRF (Sala Manutenção 5º pavimento). | pç | 1 |  | 0 |  | 0 | 0
2.6.10 | Gateway p/conexão a rede BACnet a outro BMS e gerenciar/controlar ar condicionado | pç | 1 |  | 0 |  | 0 | 0
2.6.11 | Eletroduto Ø1.1/2" rígido pesado galvanizado a fogo + acessórios. | m | 180 |  | 0 |  | 0 | 0
2.6.12 | Eletroduto Ø2" rígido pesado galvanizado a fogo + acessórios. | m | 20 |  | 0 |  | 0 | 0
2.6.13 | Cabo Af 3x18awg (0,75mm) blindado com malha cobre Kmp. | m | 2200 |  | 0 |  | 0 | 0
2.6.14 | Eletrocalha lisa com tampa 35x20 + curvas, galvanizadas a fogo. | m | 30 |  | 0 |  | 0 | 0
2.6.15 | Controles remotos sem fio para unidades evaporadoras VRF. | pç | 59 |  | 0 |  | 0 | 0
2.6.16 | Controles remotos sem fio para unidades evaporadoras split system. | pç | 2 |  | 0 |  | 0 | 0
2.6.17 | Suporte completo chumbador, abraçadeira, barra roscada, arruela e porca para eletrodutos do sistema de automação. | cj | 100 |  | 0 |  | 0 | 0
2.7 | INSTALAÇÕES HIDRÁULICAS DO DRENO (INCLUINDO: todas as conexões, lixas, adesivo, braçadeiras e todos os acessórios necessarios para uma correta execução e fixação do sistema, conforme os projetos de Instalações Hidraulicas, e de acordo com as Normas da ABNT) |  |  |  | 0 |  | 0 | 0
2.7.1 | REDE DE DRENO E AR CONDICIONADO
2.7.1.1 | Tubo de PVC classe 15 soldavel - Ø 3/4" | m | 27 |  | 0 |  | 0 | 0
2.7.1.2 | Tubo de PVC classe 15 soldavel - Ø 1" | m | 220 |  | 0 |  | 0 | 0
2.7.1.3 | Tubo de PVC classe 15 soldavel - Ø 1 1/4" | m | 146 |  | 0 |  | 0 | 0
2.7.1.4 | Tubo de PVC classe 15 soldavel - Ø 1 1/2" | m | 20 |  | 0 |  | 0 | 0
2.8 | DIVERSOS |  |  |  | 0 |  | 0 | 0
2.8.1 | Transporte horizontal e vertical, fretes e seguros dos equipamentos VRF | pç | 69 |  | 0 |  | 0 | 0
2.8.2 | Transporte horizontal e vertical, fretes e seguros dos equipamentos split | pç | 4 |  | 0 |  | 0 | 0
2.8.3 | Transporte horizontal e vertical, fretes e seguros dos equipamentos de ventilação | pç | 4 |  | 0 |  | 0 | 0
2.8.4 | Projeto "As-Built", Manual de operação e manutenção | gl | 1 |  | 0 |  | 0 | 0
2.8.5 | Lastros de neoprene nos condensadores L=1240 P=100 H=25 mm p/condensadoras | pç | 16 |  | 0 |  | 0 | 0
2.8.6 | Lastros de neoprene nos condensadores L=920 P=100 H=25 mm p/condensadoras | pç | 4 |  | 0 |  | 0 | 0
2.8.7 | Coxins de neoprene sob o condensador split 5x5x2,5 cm | pç | 8 |  | 0 |  | 0 | 0
2.8.8 | Engenharia e Fiscalização | gl | 1 |  | 0 |  | 0 | 0
2.8.9 | Todas as obras civis que envolva o ar condicionado como: furações em paredes, lajes, vigas, caixilhos, telhado, recomposições, e demais itens necessarios conforme projeto. | gl | 1 |  | 0 |  | 0 | 0
2.8.10 | Desmontagem do sistema de água gelada após a instalação paralela do sistema VRF | gl | 1 |  | 0 |  | 0 | 0
2.8.11 | Desmontagem do sistema split individual. | gl | 1 |  | 0 |  | 0 | 0
2.8.12 | Desmontagem do condicionador splitão. | gl | 1 |  | 0 |  | 0 | 0
2.8.13 | Testes e regulagens. | gl | 1 |  | 0 |  | 0 | 0
2.8.14 | Transportes dos equipamentos desmontados (horizontal + vertical) vide in-loco | gl | 1 |  | 0 |  | 0 | 0
2.8.15 | Manutenção Preventiva e Corretiva para dois anos de assistência, tendo como início a conclusão dos serviços de instalações do sistema. | mês | 24 |  | 0 |  | 0 | 0

## RESUMO
| SERVIÇO NACIONAL DE APRENDIZAGEM COMERCIAL Administração Regional do Estado de São Paulo SERVIÇO DE ENGENHARIA |  | PLANILHA RESUMO | Data | 0
|  | Obra: | FORN. INST. SISTEMA DE AR-CONDICIONADO - TITO | BDI (%) | 0
|  | LOCAL: | Rua Tito, 54 - Lapa - São Paulo - SP | Leis Sociais (%) | 0
EMPRESA
Cód | Descrição |  | PREÇOS | %
TOTAIS
| TOTAIS |  | #REF! | #REF!
1. | INSTALAÇÕES ELÉTRICAS |  | 0 | #REF!
2.1 | EQUIPAMENTOS - AR CONDICIONADO VRF |  | 0 | #REF!
2.2 | EQUIPAMENTOS - AR CONDICIONADO MINI SPLIT SYSTEM |  | 0 | #REF!
2.3 | TUBULAÇÕES E ACESSÓRIOS FRIGORÍFICOS SISTEMA VRF 1, 2, 3, 4 |  | 0 | #REF!
2.4 | TUBULAÇÕES E ACESSÓRIOS FRIGORÍFICOS SISTEMA MINI SPLIT SYSTEM |  | 0 | #REF!
2.5 | VENTILAÇÃO / EXAUSTÃO MECÂNICA, DUTOS E ACESSÓRIOS |  | 0 | #REF!
2.6 | INTERLIGAÇÕES ELÉTRICAS |  | 0 | #REF!
2.7 | INSTALAÇÕES HIDRÁULICAS |  | #REF! | #REF!
2.8 | DIVERSOS |  | 0 | #REF!
* | OBS:-Preencher apenas nos campos em amarelo