## PLANILHA ORÇAMENTÁRIA
| SERVIÇO NACIONAL DE APRENDIZAGEM COMERCIAL Administração Regional do Estado de São Paulo SERVIÇO DE ENGENHARIA |  |  | PLANILHA ORÇAMENTÁRIA - REV.01 - CORRIGIDA |  |  | Data | 2023-03-22
|  |  | OBRA: | FORNECIMENTO C/ INSTALAÇÃO DE GUARDA CORPO C/ VIDRO - TIT |  |  | BDI % | %
|  |  | LOCAL: | Rua Tito, 54 - Lapa - São Paulo - SP |  |  | Leis Sociais % | %
Empresa:
Cód | Descrição | Unid | Quant | Preço Unit | TOTAL | Preço Unit | TOTAL | PREÇOS
|  |  |  | Material | MATERIAL | Mão de Obra | MÃO DE OBRA | TOTAIS
| TOTAIS |  |  |  | 0 |  | 0 | 0
1. | TROCA DOS GUARDA CORPOS E CORRIMÃOS
1.1 | DEMOLIÇÕES E RETIRADAS |  |  |  | 0 |  | 0 | 0
1.1.1 | Retirada dos guarda corpos, corrimãos e acessórios existentes, inclusive recomposição das bases de fixação com acabamento final conforme existente e bota fora de todo material de demolição/retirada, prever aterro homologado final, incluir todos os custos para este item | gl | 1 |  | 0 |  | 0 | 0
2. | GUARDA CORPO E CORRIMÃO. Com acesórios de fixação, completo conforme projetos. |  |  |  | 0 |  | 0 | 0
2.1 | GUARDA CORPO COMPOSTO .: Com Vidro laminado Temperado 6+6 ( 12.00mm ).com pelicula de segurança entre os vidros;_ perfil U em aluminio anodizado fosco com acessorios para fixação, modelo q-railing ( homologado );fixação em barra roscada em aço inox de 1/"2x 100mm fixado por meio de chumbador quimico de secagem instantanea.- perfil U de 15.00mm para acabamento em u fabricado em aço inox instalado na parte superior do vidro acabamento escovado. Conjunto Fixação calços, cunhas e borracha de acabamento, Perfil wr de Sobrepor alumínio anodizado fosco com perfil terminal de acabamento ou Perfil wr Lateralalumínio anodizado fosco com perfil terminal de acabamento. Completo conforme projeto. | m | 28.5 |  | 0 |  | 0 | 0
2.2 | CORRIMÃO DUPLO DE PAREDE COMPOSTO POR .: CORRIMÃO DUPLO FABRICADO EM TUBO DE AÇO Corrimão Duplo de parede composto por .: Corrimão Duplo fabricado em tubo de aço inox ø40mm fixado por meio de tubo de ø1/2 e flanges de 3.00mm e canoplas de acabamentofixação por meio de parafusos de 8.00mm acabamento polido | m | 167 |  | 0 |  | 0 | 0
3.2 | GUARDA CORPO EM CHAPA COM CORRIMÃO SIMPLES NO ACABAMENTO SUPERIOR .: Composto de Montantes em barra chata 50x6.4mm_chapa perfurada permetal 30 inox 304 espessura 1.00 com furo redondo 4mm com corrimão simples em tubo de aço inox ø40mm fixado na barra inox 50#6.4mm polido acabamento polido medidas Completo conforme projeto | m | 16 |  | 0 |  | 0 | 0
3.3 | CORRIMÃO DUPLO FIXADO NO PISO COMPOSTO POR .: Corrimão Duplo em tubo de aço inox ø40mm, soldado no montante vertical e no corrimão com montantes em tubo de aço inox ø40mm fixado por meio de flange de #3.00mm e canoplas de acabamento fixado no piso por meio de paralbolt m12 x100mmacabamento polido | m | 3 |  | 0 |  | 0 | 0
3.4 | GUARDA CORPO ÁREA TÉCNICA .: TIPO 10 - 4,40 METROS LINEARES (4 MÓDULOS). TIPO 11 - 3,15 METROS LINEARES (3 MÓDULOS) + 6,37 METROS LINEARES (6 MÓDULOS) + 4,27 METROS LINEARES (4 MÓDULOS) . Perfil tubular em aço inox ø= 40mm, perfil tubular em aço inox ø= 1 cm, vão máximo 0,145m ( 0,15m eixo), travamento vertical - perfil tubular em aço inox ø= 40mm | m | 18.19 |  | 0 |  | 0 | 0
4. | SEGUROS |  |  |  | 0 |  | 0 | 0
4.1 | Seguro garantia | cj | 1 |  |  |  | 0 | 0
4.2 | Seguro de risco de engenharia | cj | 1 |  |  |  | 0 | 0