## PLANILHA ORÇAMENTÁRIA
| SERVIÇO NACIONAL DE APRENDIZAGEM COMERCIAL Administração Regional do Estado de São Paulo SERVIÇO DE ENGENHARIA |  |  | Orçamento Base |  |  | Data
|  |  | Obra: | REFORMA GUARDA CORPO - CORRIMÃO C/ VIDRO - SAD |  |  | BDI % | 0%
|  |  | LOCAL: | Av. Ramiro colleone, nº 110 - Santo André - São Paulo |  |  | Leis Sociais % | 0%
Empresa:
Cód | Descrição | Unid | Quant | Preço Unit | TOTAL | Preço Unit | TOTAL | PREÇOS
|  |  |  | Material | MATERIAL | Mão de Obra | MÃO DE OBRA | TOTAIS
| TOTAIS |  |  |  | 0 |  | 0 | 0
1. | TROCA DOS GUARDA CORPOS C/ VIDRO E CORRIMÃO DUPLO
1.1 | DEMOLIÇÕES E RETIRADAS |  |  | 0 |  |  | 0 | 0
1.1.1 | Retirada dos guarda corpos, corrimãos e acessórios existentes, inclusive recomposição das bases de fixação com acabamento final conforme existente e bota fora de todo material de demolição/retirada, prever aterro homologado final, incluir todos os custos para este item. | gl | 1 |  |  |  | 0 | 0
1.1.2 | Ensaios e Laudos de Estática horizontal, vertical e impacto; Conforme Atendimento das Normas Técnicas da ABNT: NBR 14718 e NBR 9050; Inclusão do - Memorial de Cálculo ou simulação por meio de software do produto; Incluso de ART sobre a montagem do produto. | un | 1 |  |  |  | 0 | 0
1.2 | ESCADA CENTRAL DE ESTRUTURA METÁLICA |  |  |  | 0 |  | 0 | 0
1.2.1 | Instalação de Guarda Corpo: COM VIDRO LAMINADO, TEMPERADO, LISO INCOLOR, E CORRIMÃO DUPLO com, H=110, com tubo em aço inox de Ø 4,0 cm, com barra de 1 cm soldada no apoio e no Corrimão duplo - H=92 E H=70, e na parte superior do vidro perfil Ø 4,0 cm, conforme projeto; inclusive fixação na estrutura metalica da escada existente, com a fixação do corrimão duplo no vidro, incluso todos os acessórios: borracha de acabamento, chapa 2 mm inox 304, chapa de fixação auto portante de 6 mm, com calço de borracha 10 mm e borracha de acabamento na parte superior como fechamento, especificado nos projetos folhas: SAD-6000AR-ESCADA-PE-R00, SAD-6001AR-ESCADA-PE-R00, SAD-6002AR-ESCADA-PE-R01, do Escritório SÁ MARQUES. EXECUTANDO CONFORME, as normas NR18 e NR35; e as normas da ABNT - NBR 9050 e a NBR - 14718 / 2019. | m | 29.44 |  | 0 |  | 0 | 0
1.2.2 | Instalação de Guarda Corpo COM VIDRO LAMINADO, TEMPERADO, e LISO INCOLOR, E CORRIMÃO DUPLO, com H=110, parte superior do vidro perfil Ø 4,0 cm, conforme especificado em projeto; inclusive fixação no piso na estrutura de concreto existente, incluso todos os acessórios: borracha de acabamento, chapa 2 mm inox 304, chapa de fixação auto portante de 6 mm, com calço de borracha 10 mm e borracha de acabamento na parte superior como fechamento, especificado nos projetos folhas: SAD-6000AR-ESCADA-PE-R00, SAD-6001AR-ESCADA-PE-R00, SAD-6002AR-ESCADA-PE-R01, do Escritório SÁ MARQUES. EXECUTANDO CONFORME, as normas NR18 e NR35; e as normas da ABNT - NBR 9050 e a NBR - 14718 / 2019. | m | 27.8 |  | 0 |  | 0 | 0
1.2.3 | Instalação de Guarda Corpo COM VIDRO LAMINADO, TEMPERADO, e LISO INCOLOR com, H=110, parte superior do vidro perfil Ø 4,0 cm, conforme projeto; inclusive fixação no piso na estrutura de concreto existente, com a fixação do corrimão duplo no vidro, incluso todos os acessórios: borracha de acabamento, chapa 2 mm inox 304, chapa de fixação auto portante de 6 mm, com calço de borracha 10 mm e borracha de acabamento na parte superior como fechamento, especificado nos projetos folhas: SAD-6000AR-ESCADA-PE-R00, SAD-6001AR-ESCADA-PE-R00, SAD-6002AR-ESCADA-PE-R01, do Escritório SÁ MARQUES. EXECUTANDO CONFORME, as normas NR18 e NR35; e as normas da ABNT - NBR 9050 e a NBR - 14718 / 2019. | m | 12.5 |  | 0 |  | 0 | 0
1.3 | ESCADA EXTERNA |  |  |  | 0 |  | 0 | 0
1.3.1 | Instalação de Corrimão Duplo nos dois lados conforme detalhe nº 04 em aço inox em perfil Ø 4,0 cm, conforme projeto; inclusive fixação no piso na estrutura de concreto existente, com a fixação do corrimão duplo com tubo em aço inox de Ø 4,0 cm, com barra de 1 cm soldada no apoio e no Corrimão duplo - H=92 E H=70, em ambos os lados, com tubo de coluna no apoio principal em aço inox de Ø 4,0 cm, no centro da escada de entrada; Incluso todos os acessórios para fixação, canoplas em acabamento de aço inox, fixadas com chumbador mecanico parabolt, especificado nos projetos folhas: SAD-6000AR-ESCADA-PE-R00, SAD-6001AR-ESCADA-PE-R00, SAD-6002AR-ESCADA-PE-R01, do Escritório SÁ MARQUES. EXECUTANDO CONFORME, as normas NR18 e NR35; e as normas da ABNT - NBR 9050 e a NBR - 14718 / 2019. | m | 8.4 |  | 0 |  | 0 | 0
1.3.2 | Instalação de Guarda Corpo COM VIDRO LAMINADO, TEMPERADO, e LISO INCOLOR, com cantos arredondados com RAIO de 50 mm, da escada principal, conforme item C01, de projeto, e com H=110 cm conforme detalhe nº 01, perfil em aço inoxde Ø 4,0 cm, com a fixação do corrimão duplo com tubo em aço inox de Ø 4,0 cm, com barra de 1 cm soldada no apoio da coluna o Corrimão duplo - H=92 E H=70.; Incluso: todos os acessórios para fixação, canoplas em acabamento de aço inox, fixadas com chumbador mecanico parabolt. no piso e parte superior em ambos os lados na guia de balizamento, conforme mureta de alvenaria existente, especificado nos projetos folhas: SAD-6000AR-ESCADA-PE-R00, SAD-6001AR-ESCADA-PE-R00, SAD-6002AR-ESCADA-PE-R01, do Escritório SÁ MARQUES. EXECUTANDO CONFORME, as normas NR18 e NR35; e as normas da ABNT - NBR 9050 e a NBR - 14718 / 2019. | m | 12 |  | 0 |  | 0 | 0
1.4 | RAMPA DE ACESSO - LATERAL |  |  |  | 0 |  | 0 | 0
1.4.1 | Instalação de Corrimão Duplo em aço inox em perfil Ø 4,0 cm, conforme projeto, corrimão duplo com tubo em aço inox de Ø 4,0 cm, com barra de 1 cm soldada no apoio e no Corrimão duplo - H=92 E H=70, em abos os lados, com tubo de coluna no apoio principal em aço inox de Ø 4,0 c, com fixação no piso ou na parede de alvenaria existente.; Incluso todos os acessórios para fixação, canoplas em acabamento de aço inox, fixadas com chumbador mecanico parabolt. especificado nos projetos folhas: SAD-6000AR-ESCADA-PE-R00, SAD-6001AR-ESCADA-PE-R00, SAD-6002AR-ESCADA-PE-R01, do Escritório SÁ MARQUES. EXECUTANDO CONFORME, as normas NR18 e NR35; e as normas da ABNT - NBR 9050 e a NBR - 14718 / 2019. | m | 22.5 |  | 0 |  | 0 | 0
1.4.2 | Instalação de Corrimão Simples em paredes da rampa de acesso principal, seguindo conforme especificado no projeto com perfil em aço inox de Ø 4,0 cm, Incluso todos os acessórios para fixação, canoplas em acabamento de aço inox, fixadas com chumbador mecanico parabolt. na parede e parte superior em ambos os lados no peitoril, especificado nos projetos folhas: SAD-6000AR-ESCADA-PE-R00, SAD-6001AR-ESCADA-PE-R00, SAD-6002AR-ESCADA-PE-R01, do Escritório SÁ MARQUES. EXECUTANDO CONFORME, as normas da ABNT - NBR 9050 e a NBR - 14718 / 2019. | m | 12.5 |  | 0 |  | 0 | 0
1.5 | ESCADA INTERNA LADO ESQUERDO - FUNDOS |  |  |  | 0 |  | 0 | 0
1.5.1 | Instalação de Corrimão Simples em parede e peitoril da escada de acesso a caixa d'agua seguindo conforme projeto, em perfil de aço inox de Ø 4,0 cm, Incluso todos os acessórios para fixação, canoplas em acabamento de aço inox, fixadas com chumbador mecanico parabolt. na parede e parte superior em ambos os lados no peitoril, especificado nos projetos folhas: SAD-6000AR-ESCADA-PE-R00, SAD-6001AR-ESCADA-PE-R00, SAD-6002AR-ESCADA-PE-R01, do Escritório SÁ MARQUES. EXECUTANDO CONFORME, as normas da ABNT - NBR 9050 e a NBR - 14718 / 2019. | m | 9.5 |  | 0 |  | 0 | 0
1.6 | ESCADA INTERNA LADO ESQUERDO - FRENTE |  |  |  | 0 |  | 0 | 0
1.6.1 | Instalação de Corrimão Simples em parede e peitoril da escada lateral interna lado esquerdo da unidade seguindo conforme padrão de projeto, em perfil de aço inox de Ø 4,0 cm, com barra de 1 cm soldada no apoio.; Incluso todos os acessórios para fixação, canoplas em acabamento de aço inox, fixadas com chumbador mecanico parabolt. na parede e parte superior em ambos os lados no peitoril, especificado nos projetos folhas: SAD-6000AR-ESCADA-PE-R00, SAD-6001AR-ESCADA-PE-R00, SAD-6002AR-ESCADA-PE-R01, do Escritório SÁ MARQUES. EXECUTANDO CONFORME, as normas da ABNT - NBR 9050 e a NBR - 14718 / 2019. | m | 7.8 |  | 0 |  | 0 | 0
1.7 | SEGUROS | [5 empty] | 0 | 0
1.7.1 | Seguro garantia | cj | 1 |  |  |  | 0 | 0
1.7.2 | Seguro de risco de engenharia | cj | 1 |  |  |  | 0 | 0
1.8 | LIMPEZA | [5 empty] | 0 | 0
1.8.1 | Limpeza Permanente da Obra, com remoção de entulhos, retirada de restos de materiais, retirada de todas as embalagnens oriundas ou não de materiais que tenham sido geradas para a obra, mas que estejam no canteiro de obras, considerar toda mão de obra, todo ferramental, todas as caçambas de entulho necessárias, inclusive aterro homologado para o bota fora de todo material a ser retirado da obra | mês | 3 |  |  |  | 0 | 0
1.8.2 | Limpeza final de obra | vb | 1 |  |  |  | 0 | 0