## AR SJR BLOCO A-C
| SERVIÇO NACIONAL DE APRENDIZAGEM COMERCIAL Administração Regional do Estado de São Paulo SERVIÇO DE ENGENHARIA |  |  | PLANILHA ORÇAMENTÁRIA - Rev.01 |  |  | Data:
|  |  | OBRA: | Retrofit do Sistema de climatização do SENAC Ribeirão Preto |  |  | BDI %:
|  |  | LOCAL: | Rua Capitão Salomão, 2133 - Jardim Monteiro - Ribeirão Preto - SP |  |  | Leis Sociais %:
Empresa:
Cód | Descrição | Unid | Quant | Preço Unit | TOTAL | Preço Unit | TOTAL | PREÇOS
|  |  |  | Material | MATERIAL | Mão de Obra | MÃO DE OBRA | TOTAIS
| TOTAIS |  |  |  | 0 |  | 0 | 0
1. | INSTALAÇÕES ELÉTRICAS / ALIMENTAÇÃO AR CONDICIONADO |  |  |  | 0 |  | 0 | 0
1.1 | ELETRODUTO TIPO PEAD, corrugado flexivel, helicoidal, impermeável, cor preta, anti-chama, incluindo curvas, luvas, buchas e arruelas, arame guia, abertura e fechamento de rasgos, envelopamento, andaimes para acesso e demais acessórios necessários a funcionalidade do sistema, marca de referência: Kanaflex, Elecon ou outro que atenda o tecnicamente solicitado
1.1.1 | Ø 1.1/2" | m | 20 |  | 0 |  | 0 | 0
1.1.2 | Ø 2" | m | 10 |  | 0 |  | 0 | 0
1.1.3 | Ø 3" | m | 30 |  | 0 |  | 0 | 0
1.1.4 | Ø 4" | m | 75 |  | 0 |  | 0 | 0
[5 empty] | 0 |  | 0 | 0
1.2 | ELETRODUTOS METÁLICOS rígidos em ferro galvanizado, com costura, sem rebarba e cantos vivos, semi-pesado, conforme NBR 13057 e 5624 incluindo curvas, luvas, buchas e arruelas, caixas de passagens tipo conduletes em alumínio c/ tampa, arame guia e suportes de fixação de todos os tipos compatíveis com o peso a ser suportado e a posição de fixação, pintura de fundo tipo alquidica e de acabamento em PU, fita 2 cm em cor contrastante para identificação de sistemas à cada 3 m das tubulações, suportes, andaimes para acesso e demais acessórios necessários a funcionalidade do sistema, marca de referência: Paschoal Thomeu, Apollo ou outro que atenda o tecnicamente solicitado. |  |  |  | 0 |  | 0 | 0
1.2.1 | Ø 3/4" | br | 4 |  | 0 |  | 0 | 0
1.2.2 | Ø 1" | br | 30 |  | 0 |  | 0 | 0
1.2.3 | Ø 1.1/2" | br | 70 |  | 0 |  | 0 | 0
1.2.4 | Ø 2" | br | 20 |  | 0 |  | 0 | 0
1.2.5 | Ø 3" | br | 50 |  | 0 |  | 0 | 0
1.2.6 | Ø 4" | br | 142 |  | 0 |  | 0 | 0
1.3 | CONDUTORES ELÉTRICOS em cabos flexíveis unipolares tipo em cobre, com isolação EPR 90°C e cobertura em poliolefina, 0,6/1KV, conforme NBR 7286/2022, incluindo fita isolante, bornes, anilhas, andaimes para acesso e demais acessórios necessários a funcionalidade do sistema, tipo Afumex da Prysmian ou outro que atenda o tecnicamente solicitado de: |  |  |  | 0 |  | 0 | 0
1.3.1 | # 2,5mm2 (cor preto) | m | 20 |  | 0 |  | 0 | 0
1.3.2 | # 2,5mm2 (cor verde) | m | 10 |  | 0 |  | 0 | 0
1.3.3 | # 4mm² (cor preto) | m | 920 |  | 0 |  | 0 | 0
1.3.4 | # 4mm² (cor verde) | m | 310 |  | 0 |  | 0 | 0
1.3.5 | # 6mm² (cor preto) | m | 460 |  | 0 |  | 0 | 0
1.3.6 | # 6mm² (cor verde) | m | 160 |  | 0 |  | 0 | 0
1.3.7 | # 10mm² (cor preto) | m | 165 |  | 0 |  | 0 | 0
1.3.8 | # 10mm² (cor verde) | m | 55 |  | 0 |  | 0 | 0
1.3.9 | # 16mm² (cor preto) | m | 150 |  | 0 |  | 0 | 0
1.3.10 | # 16mm² (cor verde) | m | 115 |  | 0 |  | 0 | 0
1.3.11 | # 25mm² (cor verde) | m | 30 |  | 0 |  | 0 | 0
1.3.12 | # 35mm² (cor preto) | m | 200 |  | 0 |  | 0 | 0
1.3.13 | # 35mm² (cor verde) | m | 180 |  | 0 |  | 0 | 0
1.3.14 | # 50mm² (cor preto) | m | 115 |  | 0 |  | 0 | 0
1.3.15 | # 50mm² (cor verde) | m | 5 |  | 0 |  | 0 | 0
1.3.16 | # 70mm² (cor preto) | m | 550 |  | 0 |  | 0 | 0
1.3.17 | # 70mm² (cor verde) | m | 70 |  | 0 |  | 0 | 0
1.3.18 | # 95mm² (cor preto) | m | 20 |  | 0 |  | 0 | 0
1.3.19 | # 95mm² (cor verde) | m | 210 |  | 0 |  | 0 | 0
1.3.20 | # 120mm² (cor preto) | m | 220 |  | 0 |  | 0 | 0
1.3.21 | # 120mm² (cor verde) | m | 270 |  | 0 |  | 0 | 0
1.3.22 | # 185mm² (cor preto) | m | 620 |  | 0 |  | 0 | 0
1.3.23 | # 240mm² (cor preto) | m | 800 |  | 0 |  | 0 | 0
1.4 | ELETROCALHA LISA em chapa de aço SAE 1008/1010, pré zincadas a quente, com revestimento "B" (16 micras por face), chapa 16 mSG, incluindoTampa, curvas, reduções, terminais de fechamento, terminais de derivação, saídas para eletrodutos e perfilados, septo diviso, suportes compatíveis com o peso a ser suportado, pintura das eletrocalhas, andaimes para acesso, suportes e demais acessórios necessários a funcionalidade do sistema em barras de 3 metros da Home Eletric ou outro que atenda o tecnicamente solicitado, tipo: |  |  |  | 0 |  | 0 | 0
1.4.1 | Ref. HE-4500/100/50/3000-002 | br | 22 |  | 0 |  | 0 | 0
1.5 | CAIXA DE PASSAGEM com tampa em aluminio: |  |  |  | 0 |  | 0 | 0
1.5.1 | 15x15x8cm | pç | 3 |  | 0 |  | 0 | 0
1.5.2 | 20x20x10cm | pç | 4 |  | 0 |  | 0 | 0
1.5.3 | 25x25x12cm | pç | 2 |  | 0 |  | 0 | 0
1.6 | CAIXA DE PASSAGEM com proteção para área externa: |  |  |  | 0 |  | 0 | 0
1.6.1 | 20x20x10cm | pç | 1 |  | 0 |  | 0 | 0
1.6.2 | 25x25x10cm | pç | 2 |  | 0 |  | 0 | 0
1.6.3 | 30x30x12cm | pç | 1 |  | 0 |  | 0 | 0
1.6.4 | 35x35x12cm | pç | 3 |  | 0 |  | 0 | 0
1.6.5 | 50x50x15cm | pç | 1 |  | 0 |  | 0 | 0
1.6.6 | 70x70x30cm | pç | 2 |  | 0 |  | 0 | 0
1.6.7 | 80x80x20cm | pç | 1 |  | 0 |  | 0 | 0
1.7 | QUADRO DE DISTRIBUIÇÃO de energia com portas munidas de trinco e fechadura, contra porta, disjuntores, grau de proteção IP54, conforme NBR 5410 e especificações em projeto (ver esquema elétrico no projeto de Ar Condicionado) e memorial descritivo: |  |  |  | 0 |  | 0 | 0
1.7.1 | QG-AC-NOVO | cj | 1 |  | 0 |  | 0 | 0
1.7.2 | QG-AC-INF - NOVO | cj | 1 |  | 0 |  | 0 | 0
1.7.3 | QG-AC-BLOCO TÉRREO - NOVO | cj | 1 |  | 0 |  | 0 | 0
1.7.4 | QG-AC-BLOCO - NOVO | cj | 1 |  | 0 |  | 0 | 0
1.7.5 | QF-AC-TÉRREO-04 - NOVO | cj | 1 |  | 0 |  | 0 | 0
1.7.6 | QF-AC-COBE-01 - NOVO | cj | 1 |  | 0 |  | 0 | 0
1.7.7 | QF-AC-COBE-02 - NOVO | cj | 1 |  | 0 |  | 0 | 0
1.7.8 | QF-AC-COBE-03 - NOVO | cj | 1 |  | 0 |  | 0 | 0
2. | AR CONDICIONADO |  |  |  | 0 |  | 0 | 0
2.1 | INSTALAÇÕES ELÉTRICAS / INTERLIGAÇÕES |  |  |  | 0 |  | 0 | 0
2.1.1 | ELETRODUTOS METÁLICOS rígidos em ferro galvanizado, com costura, sem rebarba e cantos vivos, semi-pesado, conforme NBR 13057 e 5624 incluindo curvas, luvas, buchas e arruelas, caixas de passagens tipo conduletes em alumínio c/ tampa, arame guia e suportes de fixação de todos os tipos compatíveis com o peso a ser suportado e a posição de fixação, pintura de fundo tipo alquidica e de acabamento em PU, fita 2 cm em cor contrastante para identificação de sistemas à cada 3 m das tubulações, suportes, andaimes para acesso e demais acessórios necessários a funcionalidade do sistema, marca de referência: Paschoal Thomeu, Apollo ou outro que atenda o tecnicamente solicitado.
2.1.1.1 | Ø 3/4" | m | 550 |  | 0 |  | 0 | 0
2.1.1.2 | Ø 1" | m | 255 |  | 0 |  | 0 | 0
2.1.1.3 | Ø 1.1/2" | m | 185 |  | 0 |  | 0 | 0
2.1.1.4 | Ø 2" | m | 140 |  | 0 |  | 0 | 0
[5 empty] | 0 |  | 0 | 0
2.1.2 | ELETRODUTO TIPO PEAD, corrugado flexivel, helicoidal, impermeável, cor preta, anti-chama, incluindo curvas, luvas, buchas e arruelas, arame guia, abertura e fechamento de rasgos, envelopamento, andaimes para acesso e demais acessórios necessários a funcionalidade do sistema, marca de referência: Kanaflex, Elecon ou outro que atenda o tecnicamente solicitado |  |  |  | 0 |  | 0 | 0
2.1.2.1 | Ø 3/4" | m | 100 |  | 0 |  | 0 | 0
[5 empty] | 0 |  | 0 | 0
2.1.3 | CABO DE CONTROLE VRF |  |  |  | 0 |  | 0 | 0
2.1.3.1 | Shield | m | 3200 |  | 0 |  | 0 | 0
[5 empty] | 0 |  | 0 | 0
2.1.4 | CABO DE COBRE flexível com isolação termoplástica para 750V, tipo Afumex da Prysmian ou outro que atenda o tecnicamente solicitado de: |  |  |  | 0 |  | 0 | 0
2.1.4.1 | # 2,5 mm2 | m | 11530 |  | 0 |  | 0 | 0
[5 empty] | 0 |  | 0 | 0
2.1.5 | CAIXA DE PASSAGEM e derivação (Condulete), fabricada em liga de alumínio, com cantos arredondados; com tampa e parafusos, incluindo fixação e suportação, buchas, parafusos, adaptadores e luvas para eletrodutos (unidut), pintura e identificação de sistemas, andaimes para acesso, suportes e demais acessórios necessários a funcionalidade do sistema, marca de referência Daisa ou outro que atenda o tecnicamente solicitado |  |  |  | 0 |  | 0 | 0
2.1.5.1 | Ø 3/4" | pç | 195 |  | 0 |  | 0 | 0
2.1.5.2 | Ø 1" | pç | 75 |  | 0 |  | 0 | 0
2.1.5.3 | Ø 1.1/2" | pç | 60 |  | 0 |  | 0 | 0
2.1.5.4 | Ø 2" | pç | 55 |  | 0 |  | 0 | 0
2.2 | REDE DE DRENO E AR CONDICIONADO (PVC CLASSE 15 SOLDÁVEL) |  |  |  | 0 |  | 0 | 0
2.2.1 | DRENOS Interligações hidráulicas entre as unidades evaporadoras e os pontos de espera da rede de dreno | gl | 1 |  | 0 |  | 0 | 0
2.3 | SISTEMAS DE CONDICIONADORES DE AR TIPO VRF |  |  |  | 0 |  | 0 | 0
2.3.1 | CONDENSADORAS |  |  |  | 0 |  | 0 | 0
2.3.1.1 | MOD.RHXYQ8ATL FAB. DAIKIN - CAP. 8HP - Mini VRF IV 220V(TL) | un | 1 |  | 0 |  | 0 | 0
2.3.1.2 | MOD. RHXYQ8ATL FAB. DAIKIN - CAP. 8HP - Bomba de calor VRV IV 220V(TL) | un | 2
2.3.1.3 | MOD.RHXYQ10ATL FAB. DAIKIN - CAP. 10HP - Bomba de calor VRV IV 220V(TL) | un | 1 |  | 0 |  | 0 | 0
2.3.1.4 | MOD.RHXYQ12ATL FAB. DAIKIN - CAP. 12HP - Bomba de calor VRV IV 220V(TL) | un | 2 |  | 0 |  | 0 | 0
2.3.1.5 | MOD.RHXYQ14ATL FAB. DAIKIN - CAP. 14HP - Bomba de calor VRV IV 220V(TL) | un | 2 |  | 0 |  | 0 | 0
2.3.1.6 | MOD.RHXYQ16ATL FAB. DAIKIN - CAP. 16HP - Bomba de calor VRV IV 220V(TL) | un | 6 |  | 0 |  | 0 | 0
2.3.1.7 | MOD.RHXYQ20ATL FAB. DAIKIN - CAP. 20HP - Bomba de calor VRV IV 220V(TL) | un | 3 |  | 0 |  | 0 | 0
2.3.1.8 | MOD.RHXYQ22ATL FAB. DAIKIN - CAP. 22HP - Bomba de calor VRV IV 220V(TL) | un | 6 |  | 0 |  | 0 | 0
[5 empty] | 0 |  | 0 | 0
2.3.2 | EVAPORADORAS |  |  |  | 0 |  | 0 | 0
2.3.2.1 | MOD. FXHQ32MAVE - CAP. 12.300BTU/h - 220/3Ø-60Hz -VRV H - Tipo Teto Aparente | un | 9 |  | 0 |  | 0 | 0
2.3.2.2 | MOD. FXHQ63MAVE - CAP. 24.200BTU/h - 220/3Ø-60Hz -VRV H - Tipo Teto Aparente | un | 9 |  | 0 |  | 0 | 0
2.3.2.3 | MOD. FXHQ100MAVE - CAP. 38.200BTU/h - 220/3Ø-60Hz -VRV H - Tipo Teto Aparente | un | 60 |  | 0 |  | 0 | 0
2.3.2.4 | MOD. FXHQ125AVM - CAP. 48.000BTU/h - 220/3Ø-60Hz -VRV H - Tipo Teto Aparente | un | 12 |  | 0 |  | 0 | 0
2.3.2.5 | MOD. FXHQ140AVM - CAP. 52.900BTU/h - 220/3Ø-60Hz -VRV H - Tipo Teto Aparente | un | 4 |  | 0 |  | 0 | 0
2.3.2.6 | MOD. FXMQ200BFVM - CAP. 76.400BTU/h - 220/2Ø-60Hz - VRV H | un | 2
2.3.2.7 | MOD. FXVQ500NTL - CAP. 191.000BTU/h - 220/3Ø-60Hz - VRV | un | 1
2.3.2.8 | MOD. ICV-4 - CAP. 4TR - 220/3Ø-60Hz - AHU - VAZÃO: 2.520m³/h | un | 1
[5 empty] | 0 |  | 0 | 0
2.3.3 | REDE DE FIGORÍGENA |  |  |  | 0 |  | 0 | 0
2.3.3.1 | Tubo de Cobre Ø1.5/8" Isolado c/ ARMAFLEX M 19 | m | 73 |  | 0 |  | 0 | 0
2.3.3.3 | Tubo de Cobre Ø1.1/4" Isolado c/ ARMAFLEX M 19 | m | 37 |  | 0 |  | 0 | 0
2.3.3.4 | Tubo de Cobre Ø1.1/8" Isolado c/ ARMAFLEX M 19 | m | 202.5 |  | 0 |  | 0 | 0
2.3.3.5 | Tubo de Cobre Ø1" Isolado c/ ARMAFLEX M 19 | m | 21 |  | 0 |  | 0 | 0
2.3.3.6 | Tubo de Cobre Ø7/8" Isolado c/ ARMAFLEX M 19 | m | 104 |  | 0 |  | 0 | 0
2.3.3.7 | Tubo de Cobre Ø3/4" Isolado c/ ARMAFLEX M 19 | m | 145 |  | 0 |  | 0 | 0
2.3.3.8 | Tubo de Cobre Ø5/8" Isolado c/ ARMAFLEX M 19 | m | 430.5 |  | 0 |  | 0 | 0
2.3.3.9 | Tubo de Cobre Ø1/2" Isolado c/ ARMAFLEX M 19 | m | 174 |  | 0 |  | 0 | 0
2.3.3.10 | Tubo de Cobre Ø3/8" Isolado c/ ARMAFLEX M 19 | m | 466 |  | 0 |  | 0 | 0
2.3.3.11 | Tubo de Cobre Ø1/4" Isolado c/ ARMAFLEX M 19 | m | 31 |  | 0 |  | 0 | 0
[5 empty] | 0 |  | 0 | 0
2.3.4 | REDE DE FIGORÍGENA CURVAS |  |  |  | 0 |  | 0 | 0
2.3.4.1 | Tubo de Cobre Ø1.5/8" Isolado c/ ARMAFLEX M 19 | un | 15 |  | 0 |  | 0 | 0
2.3.4.2 | Tubo de Cobre Ø1.1/4" Isolado c/ ARMAFLEX M 19 | un | 3 |  | 0 |  | 0 | 0
2.3.4.3 | Tubo de Cobre Ø1.1/8" Isolado c/ ARMAFLEX M 19 | un | 46 |  | 0 |  | 0 | 0
2.3.4.4 | Tubo de Cobre Ø1" Isolado c/ ARMAFLEX M 19 | un | 8 |  | 0 |  | 0 | 0
2.3.4.5 | Tubo de Cobre Ø7/8" Isolado c/ ARMAFLEX M 19 | un | 22 |  | 0 |  | 0 | 0
2.3.4.6 | Tubo de Cobre Ø3/4" Isolado c/ ARMAFLEX M 19 | un | 14 |  | 0 |  | 0 | 0
2.3.4.7 | Tubo de Cobre Ø5/8" Isolado c/ ARMAFLEX M 19 | un | 156 |  | 0 |  | 0 | 0
2.3.4.8 | Tubo de Cobre Ø1/2" Isolado c/ ARMAFLEX M 19 | un | 16 |  | 0 |  | 0 | 0
[5 empty] | 0 |  | 0 | 0
2.3.5 | REFINETS |  |  |  | 0 |  | 0 | 0
2.3.5.1 | MOD. BHFP22P100 - FAB. DAIKIN | un | 1 |  | 0 |  | 0 | 0
2.3.5.2 | MOD. BHFP22P151 - FAB. DAIKIN | un | 3 |  | 0 |  | 0 | 0
2.3.5.3 | MOD. KHRP26A22T - FAB. DAIKIN | un | 11 |  | 0 |  | 0 | 0
2.3.5.4 | MOD. KHRP26A33T - FAB. DAIKIN | un | 22 |  | 0 |  | 0 | 0
2.3.5.5 | MOD. KHRP26A72T - FAB. DAIKIN | un | 32 |  | 0 |  | 0 | 0
2.3.5.6 | MOD. KHRP26A73T - FAB. DAIKIN | un | 14 |  | 0 |  | 0 | 0
2.3.5.7 | MOD. KHRP26M73TP - FAB. DAIKIN | un | 14 |  | 0 |  | 0 | 0
[5 empty] | 0 |  | 0 | 0
2.3.6 | CONTROLE |  |  |  | 0 |  | 0 | 0
2.3.6.1 | Controle geral do sistema de ar condicionado + controlador p/ automação dos ventiladores de ar externo. software e treinamento p/ sistema de controle central VRF | un | 1 |  | 0 |  | 0 | 0
2.3.6.2 | Controle Remoto com fio individual para cada sala | gl | 1 |  | 0 |  | 0 | 0
2.3.6.3 | Válvulas de bloqueio tipo GBC | gl | 1 |  | 0 |  | 0 | 0
2.3.7 | SISTEMA MINI SPLIT
2.3.7.1 | Conjunto SPLIT (evaporadora mod. 2MWX0518C10ROAL e condensadora mod. 2TWK0518C1000AL) fab. TRANE - cap. 18.000BTH/H | un | 1 |  | 0 |  | 0 | 0
2.4 | VENTILAÇÃO E EXAUSTÃO |  |  |  | 0 |  | 0 | 0
[5 empty] | 0 |  | 0 | 0
2.4.1 | VENTILADORES E EXAUSTORES |  |  |  | 0 |  | 0 | 0
2.4.1.1 | Exaustor Helicocentrífugo TD-MIXVENT 500-150 - 70W/127V/1Ø/60Hz - FAB. SOLER & PALAU | un | 3 |  | 0 |  | 0 | 0
2.4.1.2 | Exaustor Helicocentrífugo TD-SILENT 250/100 - 37W/127V/1Ø/60Hz - C/ Caixa de Filtragem MFL-R 150 - FILTROS M5 + G4 Prever Temporizador P/ 5 Minutos de funcionamento após o desligamento do sitema de Ar Condicionado - FAB. SOLER & PALAU | un | 2 |  | 0 |  | 0 | 0
2.4.1.3 | Exaustor Helicocentrífugo TD-SILENT 350/125 -43W/127V/1Ø/60Hz -C/ Caixa de Filtragem MFL-R 150 - FILTROS M5 + G4 Prever Temporizador P/ 5 Minutos de funcionamento após o desligamento do sitema de Ar Condicionado - FAB. SOLER & PALAU | un | 2 |  | 0 |  | 0 | 0
2.4.1.4 | Exaustor Helicocentrífugo TD-SILENT 500/150 -70W/127V/1Ø/60Hz - C/ CAIXA DE FILTRAGEM MFL-R 150 - FILTROS M5 + G4 - FAB. SOLER & PALAU | un | 27 |  | 0 |  | 0 | 0
2.4.1.5 | Exaustor Helicocentrífugo TD-SILENT 800/200 - 135W/127V/1Ø/60Hz - C/ Caixa de Filtragem MFL-R 150 - FILTROS M5 + G4 Prever Temporizador P/ 5 Minutos de funcionamento após o desligamento do sitema de Ar Condicionado - FAB. SOLER & PALAU | un | 67 |  | 0 |  | 0 | 0
2.4.1.6 | Exaustor Helicocentrífugo TD-SILENT 1300/250 - 290W/127V/1Ø/60Hz - C/ Caixa de Filtragem MFL-R 150 - FILTROS M5 + G4 Prever Temporizador P/ 5 Minutos de funcionamento após o desligamento do sitema de Ar Condicionado - FAB. SOLER & PALAU | un | 3 |  | 0 |  | 0 | 0
[5 empty] | 0 |  | 0 | 0
[5 empty] | 0 |  | 0 | 0
2.5 | DUTOS E ACESSÓRIOS |  |  |  | 0 |  | 0 | 0
[5 empty] | 0 |  | 0 | 0
2.5.1 | DUTOS |  |  |  | 0 |  | 0 | 0
2.5.1.1 | Dutos retangular com flange TDC chapa galvanizada #26 | Kg | 500 |  | 0 |  | 0 | 0
2.5.1.2 | Dutos retangular com flange TDC chapa galvanizada #24 | Kg | 250 |  | 0 |  | 0 | 0
2.5.1.3 | Rede de dutos em aço galvanizado circular, tipo Girotubo ø 350 mm, pintado e calafetado | m | 12.5 |  | 0 |  | 0 | 0
2.5.1.4 | Rede de dutos em aço galvanizado circular, tipo Girotubo ø 250 mm, pintado e calafetado | m | 175 |  | 0 |  | 0 | 0
2.5.1.5 | Rede de dutos em aço galvanizado circular, tipo Girotubo ø 200 mm, pintado e calafetado | m | 165 |  | 0 |  | 0 | 0
2.5.1.6 | Manta de lã de vidro | m2 | 100 |  | 0 |  | 0 | 0
[5 empty] | 0 |  | 0 | 0
2.5.2 | ACESSÓRIOS |  |  |  | 0 |  | 0 | 0
2.5.2.1 | Grelha 22,5x12,5cm - MOD. AT-DG - TROX ou similar | un | 15 |  | 0 |  | 0 | 0
2.5.2.2 | Grelha 32,5x12,5cm - MOD. AT-DG - TROX ou similar | un | 3 |  | 0 |  | 0 | 0
2.5.2.3 | Grelha 42,5x12,5cm - MOD. AT-DG - TROX ou similar | un | 43 |  | 0 |  | 0 | 0
2.5.2.4 | Grelha 62,5x12,5cm - MOD. AT-DG - TROX ou similar | un | 26 |  | 0 |  | 0 | 0
2.5.2.5 | Grelha 82,5x12,5cm - MOD. AT-DG - TROX ou similar | un | 4 |  | 0 |  | 0 | 0
2.5.2.6 | Grelha 32,5x16,5cm - MOD. AT-DG - TROX ou similar | un | 2 |  | 0 |  | 0 | 0
2.5.2.7 | Grelha 42,5x16,5cm - MOD. AT-DG - TROX ou similar | un | 14 |  | 0 |  | 0 | 0
2.5.2.8 | Grelha 62,5x16,5cm - MOD. AT-DG - TROX ou similar | un | 3 |  | 0 |  | 0 | 0
2.5.2.9 | Grelha 42,5x22,5cm - MOD. AT-DG - TROX ou similar | un | 6 |  | 0 |  | 0 | 0
2.5.2.10 | Grelha 52,5x22,5cm - MOD. AT-DG - TROX ou similar | un | 2 |  | 0 |  | 0 | 0
2.5.2.11 | Grelha 92,5x22,5cm - MOD. AT-DG - TROX ou similar | un | 2 |  | 0 |  | 0 | 0
2.5.2.12 | Grelha 100,0x15,0cm - MOD. AT-DG - TROX ou similar | un | 17 |  | 0 |  | 0 | 0
2.5.2.13 | Grelha 110,0x15,0cm - MOD. AT-DG - TROX ou similar | un | 38 |  | 0 |  | 0 | 0
2.5.2.14 | Grelha 120,0x15,0cm - MOD. AT-DG - TROX ou similar | un | 43 |  | 0 |  | 0 | 0
2.5.2.15 | Grelha de Porta 32,5x16,5cm - MOD. AGS-T - TROX OU similar | un | 1 |  | 0 |  | 0 | 0
2.5.2.16 | Veneziana TAM. 39,7x19,7cm - MOD. AWK - TROX OU similar | un | 2 |  | 0 |  | 0 | 0
2.5.2.17 | Damper de regulagem de vazão TAM. 40,0X20,5 cm - MOD. RL-B - TROX ou similar | un | 2 |  | 0 |  | 0 | 0
2.5.2.18 | Damper de regulagem de vazão TAM. 85,0X40,5 cm - MOD. RL-B - TROX ou similar | un | 1 |  | 0 |  | 0 | 0
2.5.2.19 | Atenuador de ruído 80x60,0x95,0 cm - MOD. MS-20 - TROX ou similar | un | 2 |  | 0 |  | 0 | 0
2.6 | QUADROS ELÉTRICOS |  |  |  | 0 |  | 0 | 0
[5 empty] | 0 |  | 0 | 0
2.6.1 | QFAC-2INF-01 - 220V/3Ø: 37W - VAE-2INF-01 + 37W - VAE-2INF-02 + 70W - VAE-2INF-03 + 135W - VAE-2INF-04 + 135W - VAE-2INF-05 + 70W - VEX-2INF-01 + 70W - VEX-2INF-02 + 70W - VEX-2INF-03 | pç | 1 |  | 0 |  | 0 | 0
2.6.2 | QFAC-1INF-01 - 220V/3Ø: 4x 70W - VAE-1INF-02/03/04/05 + 3x 135W - VAE-1INF-06/07/08 + 2x 200W - UE-1INF-01A/02A + 3x 150W - UE-1INF-03A/04A/05A + 2x 150W - UE-1INF-01B/02B | pç | 1 |  | 0 |  | 0 | 0
2.6.3 | QFAC-1INF-02 - 220V/3Ø: 70W - VAE-1INF-01 2x 200W - UE-1INF-03B/04B | pç | 1 |  | 0 |  | 0 | 0
2.6.4 | QFAC-1INF-03 - 220V/3Ø: 12,7kW - UC-INF1-01A + 8,5kW - UC-INF1-01B + 2,0kW - UC-INF2-01 | pç | 1 |  | 0 |  | 0 | 0
2.6.5 | QFAC-TER-01 - 220V/3Ø: 8x 70W - TER-01PV-01/02/03/04/05/06/07/08 + 6x 200W - UE -TERR-01A/02A/03A/04A/05A/06A + 170W - UE-TERR-07A | pç | 1 |  | 0 |  | 0 | 0
2.6.6 | QFAC-TER-02 - 220V/3Ø: 8x 70W - TER-01PV-09/10/11/12/13/14/15/16 + 170W - UE-TERR-08A + 2x 200W - UE-TERR-09A/10A + 2x 170W - UE-TERR-11A/12A + 2x 200W - UE-TERR-13A/14A | pç | 1 |  | 0 |  | 0 | 0
2.6.7 | QFAC-TER-03 - 220V/3Ø: 70W - TER-01PV-17 + 2x 138W - TER-01PV-18/19 + 4x 70W - TER-01PV-20/21/22/23 + 43W - TER-01PV-24 + 4x 138W - TER-01PV-25/26/27/28 + 2x 290W - TER-01PV-29/30 + 2x 170W - UE-TERR-01B/02B + 4x 150W - UE-TERR-01C/02C/03C/04C + 170W - UE-TERR-05C + 185W - UE-TERR-06C + 200W - UE-TERR-01D + 170W - UE-TERR-02D + 185W - UE-TERR-03D + 170W - UE-TERR-04D + 2x 550W - UE-COZI-01/02 | pç | 1 |  | 0 |  | 0 | 0
2.6.8 | QFAC-1PV-01 - 220V/3Ø: 2x 70W - VAE-01PV-01/02 + 5x 135W - VAE-01PV-03/04/05/06/07 + 7x 200W - UE-01PV-01A/02A/03A/04A/05A/06A/07A | pç | 1 |  | 0 |  | 0 | 0
2.6.9 | QFAC-1PV-02 - 220V/3Ø: 8x 135W - VAE-01PV-08/09/10/11/12/13/14/15 + 5x 200W - UE-01PV-08A/09A/10A/11A/12A + 2x 185W - UE-01PV-13A/14A | pç | 1 |  | 0 |  | 0 | 0
2.6.10 | QFAC-1PV-03 - 220V/3Ø: 4x 135W - VAE-01PV-16/17/19/20 + 43W - VAE-01PV-18 + 5x 70W - VAE-01PV-21/22/23/24/25 + 2x 200W - UE-01PV-01B/02B + 5x 150W - UE-01PV-01C/02C/03C/04C/05C + 4x 150W - UE-01PV-01D/02D/05D/06D + 3x 170W - UE-01PV-03D/04D/07D | pç | 1 |  | 0 |  | 0 | 0
2.6.11 | QFAC-2PV-01 - 220V/3Ø: 8x 138W - VAE-02PV-01/02/03/04/05/06/07/08 + 8x 200W - UE-02PV-01A/02A/03A/04A/05A/06A/07A/08A | pç | 1 |  | 0 |  | 0 | 0
2.6.12 | QFAC-2PV-02 - 220V/3Ø: 8x 138W - VAE-02PV-09/10/11/12/13/14/15/16 + 8x 200W - UE-02PV-09A/10A/11A/12A/13A/14A/15A/16A | pç | 1 |  | 0 |  | 0 | 0
2.6.13 | QFAC-2PV-03 - 220V/3Ø: 15x 138W - VAE-02PV-17 AO 138W - VAE-02PV-31+ 3x 200W - UE-02PV-01B/02B/03B + 4x 200W - UE-02PV-01C/02C/03C/04C + 4x 200W - UE-02PV-01D/02D/03D/04D + 4x 200W - UE-02PV-01E/02E/03E/04E | pç | 1 |  | 0 |  | 0 | 0
0
3. | DIVERSOS |  |  |  | 0 |  | 0 | 0
3.1.1 | Retirada de Todo Sistema de Ar Condicionado Existente, Considerar em seus custos todo bota fora até local homologado para descarte, imclusive taxas e trasportes necessários para a perfeita execução dos serviços. | gl | 1 |  | 0 |  | 0 | 0
3.1.2 | Containers para guarda de ferramentas, equipamentos, peças e materiais. inclusive mobilização e desmobilização. | gl | 1 |  | 0 |  | 0 | 0
3.1.3 | Engenharia | gl | 1 |  | 0 |  | 0 | 0
3.1.4 | Todas as obras civis que envolvam o ar condicionado como: furações e recomposições em paredes, lajes e vigas, divisórias, telhado, bases de equipamentos, pinturas, acabamentos em gerais, esquadrias, vidros, limpeza permanente e limpeza final | gl | 1 |  | 0 |  | 0 | 0
3.1.5 | Transporte horizontal e vertical dos materiais, e equipamentos até a posição indicada em projeto | gl | 1 |  | 0 |  | 0 | 0
3.1.6 | Projeto executivo e documentação técnica - as built | gl | 1 |  | 0 |  | 0 | 0
3.1.7 | Suportação rede de dutos, equipamentos e redes frigorígenas. miudezas e intertravamentos. suporte p/ equipamentos e dutos. | gl | 1 |  | 0 |  | 0 | 0
3.1.8 | Teste hidrostático da tubulação frigorigena, testes comissionamentos , balanceamentos e regulagens planilhados | gl | 1 |  | 0 |  | 0 | 0
3.1.9 | Documentos (art, manual de operação, certificados de garantia) | gl | 1 |  | 0 |  | 0 | 0
3.1.10 | Calibração sensores/start up sist. controle, testes, regulagens finais e balanceamento da rede de dutos e fridorígena por empresa especializada | gl | 1 |  | 0 |  | 0 | 0
3.1.11 | Manutenção preventiva e corretiva para dois anos de assistência, tendo como início a conclusão dos serviços de instalações do sistema. | Mês | 24 |  | 0 |  | 0 | 0
3.1.12 | Interligação dos drenos nas tubulações de drenagem pluviais existentes, próximas aos evaporadores. | gl | 1 |  | 0 |  | 0 | 0
3.1.13 | Seguro garantia ou carta fiança ( contratual, valor assegurado 5% do valor do contrato ) | gl | 1 |  | 0 |  | 0 | 0
3.1.14 | Seguro de risco de engenharia - ramo ( riscos de engenharia ), modalidade obras civis em construção e instalação e montagem, pelo prazo de vigência da obra ( valor assegurado 100% do valor do contrato ). | gl | 1 |  | 0 |  | 0 | 0