## GRANDE HOTEL SÃO PEDRO
ESTRUTURA AGUAS DE SÃO PEDRO
ITEM | NOME | ESTRUTURA | QUANT
1 | Banco Boneco Neve Abner¦ 3,25 x 1,30 x 2,20m | Banco Boneco Neve Abner (3,25m de largura x 1,30m de profundidade x 2,20m de altura), luminoso em forma de Boneco de Neve, produzido em estrutura metálica, em tubos de metalon 20x20 e 15x15 Par 15, ferro chato 1/2 x 1/8, reforço em ferro redondo liso 1/4 e 3/16. Todo contorno recebe arame 4,2mm para fixação dos cordões de led, pintura automotiva na cor OURO. Revestimento interno com cordões de 100 LED blindado 220v, para suo externo, com efeito estrobo, sendo que a cada 04 (quatro) lâmpadas QUENTE/WARM a quinta lâmpada deve ser na cor BRANCO FRIO (obedecendo a temperatura de cor entre 6000 e 6500k) que pisca, lâmpadas BRANCO FRIO, VERMELHO e LARANJA a quinta lâmpada deve ser na cor BRANCO FRIO, ambas com espaçamento de 0,10m entre as lâmpadas, com comprimento mínimo de 10 metros com 4 fios de 2,2 MM, no mínimo 100 leds por cordão. Lâmpadas de 5MM ou mais, blindadas com cola de silicone na sua base, com revestimento em plástico duro transparente e recobertas por capa plástica na cor AMARELO, BRANCO, VERMELHO e. LARANJA respectivamente. Tomada macho e fêmea de rosca e retificador blindado 12w de 7.00 x 2,5 centímetro. Tela Malha de PVC para decoração, resistente a UV, á agua e material 100% reciclavel. Espessura 5mm, traça de 2,5cm de espessamento. Cor Vermelha, Amarela e Cristal. | 1
2 | Banco Pinheiro Indiara ¦ 1,70 x 0,50 x 2,50m | Banco Pinheiro Indiara (1,70m de largura x 0,50m de profundidade x 2,50m de altura), luminoso em forma de Pinheiro, produzido em estrutura metálica, iluminados em tubos de metalon 30x30 e 20x20 Par 15, ferro chato 1/2 x 1/8, reforço e contorno para acabamento dos cordões de led em arame 4,2mm, recebe pintura eletrostática na cor OURO; Contorno com mangueira luminosa led de 10 MM de diâmentro, com efeito fixo, o corte a cada metro, com 36 LEDs por metro, Leds deitado com visão 360º, potência 3w por metro, 220v, totalmente a prova dágua, na cor BRANCO QUENTE/WARM. Revestimento interno com cordões de 100 LED blindado 220v, para suo externo, com efeito Inteligente (RGB), sendo que todas as lâmpadas RGB que utilizam efeitos como troca de cores, com espaçamento de 0,10m entre as lâmpadas, com comprimento mínimo de 10 metros com 4 fios de 2,2MM, no mínimo 100 leds por cordão. Lâmpadas de 5 MM ou mais, blindadas com cola de silicone na sua base, com revestimento em plástico duro transparente e recobertas por capa plástica na cor CRISTAL. Tomada macho e fêmea de rosca e retificador blindado 12w de 7.00 x 2,5 centímetro. Estofado em vermelho com espuma de 5cm com botões vermelhos. | 1
3 | Guirlanda Aramada 80cm com laço veludo vermelho | Guiranda aramado Austrian Mix Pine com 280 galhos, cada festão deverá ter 0,30m de espessura x 2,70m de comrpimento. | 2
4 | Noel Julinho¦ 1,90 x 0,15 x 2,80m | Noel Julinho (1,90m de largura x 0,15m de profundidade x 2,80m de altura), luminoso em forma de Papai Noel, produzido em estrutura metálica, em tubos de metalon 20x20 Par 15, ferro chato 1/2 x 1/8, reforço e contorno para acabamento dos cordões de led em arame 4,2mm, recebe pintura eletrostática na cor BRANCA. Revestimento interno com cordões de 100 LED blindado 220v, para suo externo, com efeito estrobo, sendo que a cada 04 (quatro) lâmpadas QUENTE/WARM a quinta lâmpada deve ser na cor BRANCO FRIO (obedecendo a temperatura de cor entre 6000 e 6500k) que pisca, além de VERMELHO e BRANCO FRIO com espaçamento de 0,10m entre as lâmpadas, com comprimento mínimo de 10 metros com 4 fios de 2,2 MM, no mínimo 100 leds por cordão. Lâmpadas de 5MM ou mais, blindadas com cola de silicone na sua base, com revestimento em plástico duro transparente e recobertas por capa plástica na cor BRANCO, VERMELHO e CRISTAL Tomada macho e fêmea de rosca e retificador blindado 12w de 7.00 x 2,5 centímetro. Tela Malha de PVC para decoração, resistente a UV, á agua e material 100% reciclavel. Espessura 5mm, traça de 2,5cm de espessamento. Cor Vermelha, Branco, Cristal e Preto. | 1
5 | Trio Box Fabulus ¦ 1,00 x 0,05 x 2,50m | Trio Box Fabulus (1,00m de largura x 0,05m de profundidade x 2,50m de altura), luminoso em forma de Trio de Caixas de Presente, produzido em estrutura metálica, em tubos de metalon 20x20 Par 15, ferro chato 1/2 x 1/8, reforço e contorno para acabamento dos cordões de led em arame 4,2mm, recebe pintura eletrostática na cor OURO. Revestimento interno com cordões de 100 LED blindado 220v, para suo externo, com efeito estrobo, sendo que a cada 04 (quatro) lâmpadas QUENTE/WARM a quinta lâmpada deve ser na cor BRANCO FRIO (obedecendo a temperatura de cor entre 6000 e 6500k) que pisca, além de VERMELHA com espaçamento de 0,10m entre as lâmpadas, com comprimento mínimo de 10 metros com 4 fios de 2,2 MM, no mínimo 100 leds por cordão. Lâmpadas de 5MM ou mais, blindadas com cola de silicone na sua base, com revestimento em plástico duro transparente e recobertas por capa plástica na cor VERMELHO e CRISTAL Tomada macho e fêmea de rosca e retificador blindado 12w de 7.00 x 2,5 centímetro. Tela Malha de PVC para decoração, resistente a UV, á agua e material 100% reciclavel. Espessura 5mm, traça de 2,5cm de espessamento. Cor Vermelha e Cristal. | 1
6 | Poltrona Fabulus ¦ 2,00 x 0,90 x 3,00m | Poltrona Fabulus (2,00m de largura x 0,90m de profundidade x 3,00m de altura), luminoso em forma de Poltrona com banco, produzido em estrutura metálica, em tubos de metalon 20x20 e 15x15 Par 15, ferro chato 1/2 x 1/8, reforço em ferro redondo liso 1/4 e 3/16. Todo contorno recebe arame 4,2mm para fixação dos cordões de led, pintura automotiva na cor OURO. Contorno com mangueira neon led de 7,5 x 15mm de diâmentro, com efeito fixo, o corte a cada metro, com 60 LEDs por metro, Leds deitado com visão 360º, com acendimento dos 2 lados, 220v, totalmente a prova dágua, na cor BRANCO QUENTE (obedecendo a temperatura de cor entre 3500K). Revestimento interno com cordões de 100 LED blindado 220v, para suo externo, com efeito estrobo, sendo que a cada 04 (quatro) lâmpadas QUENTE/WARM a quinta lâmpada deve ser na cor BRANCO FRIO (obedecendo a temperatura de cor entre 6000 e 6500k) que pisca, com espaçamento de 0,10m entre as lâmpadas, com comprimento mínimo de 10 metros com 4 fios de 1,8 MM, no mínimo 100 leds por cordão. Lâmpadas de 5 MM ou mais, blindadas com cola de silicone na sua base, com revestimento em plástico duro transparente e recobertas por capa plástica na cor CRISTAL. Tomada macho e fêmea de rosca e retificador blindado 12w de 7.00 x 2,5 centímetro. Acento em Suede Vermelho com espuma de 10cm e botões vermelho para efeito Luxo. | 1
ESTRUTURA EXTERNA FACHADA ¦ ÁGUAS DE SÃO PEDRO
ITEM | NOME | ESTRUTURA | QUANT
1 | Faixa Central¦ 1,60 x 12,00m | Faixa (1,60m de largura x 12,00m de altura), luminoso em forma de Faixa , produzido em estrutura metálica, em tubos de metalon 20x20 e 15x15 Par 15, ferro chato 1/2 x 1/8, reforço em ferro redondo liso 1/4 e 3/16. Todo contorno recebe arame 4,2mm para fixação dos cordões de led, pintura automotiva na cor BRANCA. Travamento em cabo de aço 1/8. Contorno com mangueira neon led de 7,5 x 15mm de diâmentro, com efeito fixo, o corte a cada metro, com 60 LEDs por metro, Leds deitado com visão 360º, com acendimento dos 2 lados, 220v, totalmente a prova dágua, na cor BRANCO FRIO (obedecendo a temperatura de cor entre 6.000K). Revestimento interno com cordões de 100 LED blindado 220v, para suo externo, com efeito estrobo, sendo que a cada 04 (quatro) lâmpadas AZUL a quinta lâmpada deve ser na cor BRANCO FRIO (obedecendo a temperatura de cor entre 6000 e 6500k) que pisca, com espaçamento de 0,10m entre as lâmpadas, com comprimento mínimo de 10 metros com 4 fios de 1,8 MM, no mínimo 100 leds por cordão. Lâmpadas de 5 MM ou mais, blindadas com cola de silicone na sua base, com revestimento em plástico duro transparente e recobertas por capa plástica na cor AZUL. Tomada macho e fêmea de rosca e retificador blindado 12w de 7.00 x 2,5 centímetro. Tela Malha de PVC para decoração, resistente a UV, á agua e material 100% reciclavel. Espessura 5mm, traça de 2,5cm de espessamento. Cor AZUL | 2
2 | Faixa com Estrela ¦ 1,00 x 9,00m | Faixa (1,00m de largura x 9,00 de altura), luminoso em forma de Faixa , produzido em estrutura metálica, em tubos de metalon 20x20 e 15x15 Par 15, ferro chato 1/2 x 1/8, reforço em ferro redondo liso 1/4 e 3/16. Todo contorno recebe arame 4,2mm para fixação dos cordões de led, pintura automotiva na cor BRANCA. Travamento em cabo de aço 1/8. Revestimento interno com cordões de 100 LED blindado 220v, para suo externo, com efeito estrobo, sendo que a cada 04 (quatro) lâmpadas BRANCO FRIO a quinta lâmpada deve ser na cor BRANCO FRIO (obedecendo a temperatura de cor entre 6000 e 6500k) que pisca, com espaçamento de 0,10m entre as lâmpadas, com comprimento mínimo de 10 metros com 4 fios de 1,8 MM, no mínimo 100 leds por cordão. Lâmpadas de 5 MM ou mais, blindadas com cola de silicone na sua base, com revestimento em plástico duro transparente e recobertas por capa plástica na cor CRISTAL Tomada macho e fêmea de rosca e retificador blindado 12w de 7.00 x 2,5 centímetro. | 16
3 | Estrela 05 Pontas ¦ Preenchida ¦0,40 x 0,80m | Estrela 5 pontas (0,40m de largura x 0,80m de altura), luminoso em forma de estrela 45pontas de efeito dia e noite, produzido em estrutura metálica, ferro chato 1/2 x 1/8 e reforço interno em arame 4,2mm, recebe pintura eletrostática na cor OPALESCENTE. Travamento em cabo de aço 1/8. Contorno com mangueira neon led de 7,5 x 15mm de diâmentro, com efeito fixo, o corte a cada metro, com 60 LEDs por metro, Leds deitado com visão 360º, com acendimento dos 2 lados, 220v, totalmente a prova dágua, na cor BRANCO FRIO (obedecendo a temperatura de cor entre 6.000K). Revestimento interno com cordões de 100 LED blindado 220v, para suo externo, com efeito estrobo, sendo que a cada 04 (quatro) lâmpadas AZUL a quinta lâmpada deve ser na cor BRANCO FRIO (obedecendo a temperatura de cor entre 6000 e 6500k) que pisca, com espaçamento de 0,10m entre as lâmpadas, com comprimento mínimo de 10 metros com 4 fios de 2,2MM, no mínimo 100 leds por cordão. Lâmpadas de 5 MM ou mais, blindadas com cola de silicone na sua base, com revestimento em plástico duro transparente e recobertas por capa plástica na cor AZUL. Tomada macho e fêmea de rosca e retificador blindado 12w de 7.00 x 2,5 centímetro. | 50
4 | Estrela 5 Pontas Preenchida ¦ 1,50 x 1,50m | Estrela 5 pontas (1,50m de largura x 1,50m de altura), luminoso em forma de estrela 5 pontas de efeito noite, produzido em estrutura metálica, ferro chato 1/2 x 1/8 e reforço interno em arame 4,2mm, recebe pintura eletrostática na cor OPALESCENTE. Contorno com mangueira luminosa led de 12 MM de diâmentro, com efeito fixo, o corte a cada metro, com 36 LEDs por metro, Leds deitado com visão 360º, potência 3w por metro, 220v, totalmente a prova dágua, na cor BRANCO QUENTE (obedecendo a temperatura de cor entre 3500K). Revestimento interno com cordões de 100 LED blindado 220v, para suo externo, com efeito estrobo, sendo que a cada 04 (quatro) lâmpadas AZUL a quinta lâmpada deve ser na cor BRANCO FRIO (obedecendo a temperatura de cor entre 6000 e 6500k) que pisca, com espaçamento de 0,10m entre as lâmpadas, com comprimento mínimo de 10 metros com 4 fios de 2,2MM, no mínimo 100 leds por cordão. Lâmpadas de 5 MM ou mais, blindadas com cola de silicone na sua base, com revestimento em plástico duro transparente e recobertas por capa plástica na cor AZUL. Tomada macho e fêmea de rosca e retificador blindado 12w de 7.00 x 2,5 centímetro. | 3
5 | Cordão com Strobo ¦ 14m | Cordão com 9 estrobos ligados em sequência, fio verde de 2,5mm (220v comprimento 14m aproximado, Lâmpada estrobo luz branca frio 220v 10w flash/minuto aproximadamente: 50- 60 para uso externo. Considerar reforço com cabo de aço revestido com 14m de comprimento. Travamento em cabo de aço 1/8. | 10
6 | Cordão com Strobo ¦ 6m | Cordão com 6 estrobos ligados em sequência, fio verde de 2,5mm (220v comprimento 55m aproximado, Lâmpada estrobo luz branca frio 220v 10w flash/minuto aproximadamente: 50- 60 para uso externo. Considerar reforço com cabo de aço revestido com 6m de comprimento. Travamento em cabo de aço 1/8. | 7
7 | Refletor Par Led 18x18w ¦ RGBWA+UV | Refletor de Par Led de uso profissional, DMX 512, com 18 led de 18w cada, totalizando 324w, de uso Outdoor com leds RGBWA+UV. 2 | 30
8 | Spliter DMX ¦ 8 vias | Expliter de controle dmx 512 220v com 02 entradas e 08 saidas para iluminação. | 1
9 | Mesa DMX | Mesa controle dmx 512 220v para iluminação | 1
10 | Quadro de Energia | Sistema de enrgia com Central automatica, contendo 01 Quadro de distribuição de sobrepor 20x20x15 com borracha de vedação. Uso externo IP66. 01 Disjuntor de 3x40A, 01 Contactora 32a 220v. 08 Disjuntor de 16A bifásico, 01 Timer digital tenção 220v | 1
ESTRUTURA EXTERNA JARDIM ¦ ÁGUAS DE SÃO PEDRO
ITEM | NOME | ESTRUTURA | QUANT
1 | Castelo Luminaris¦ 4,50 x 0,50 x 4,50m | Castelo Luminaris (4,50m de largura x 0,50m de profundidade e 4,50m de altura), luminoso em forma de Castelo, produzido em estrutura metálica, em tubos de metalon 30x30 e 20x20 Par 15, ferro chato 1/2 x 1/8, reforço e contorno para acabamento dos cordões de led em arame 4,2mm, recebe pintura eletrostática na cor BRANCA. Contorno com mangueira neon led de 7,5 x 15mm de diâmentro, com efeito fixo, o corte a cada metro, com 60 LEDs por metro, Leds deitado com visão 360º, com acendimento de 1 lado, 220v, totalmente a prova dágua, na cor BRANCO FRIO (obedecendo a temperatura de cor entre 6.000K). Revestimento interno com cordões de 100 LED blindado 220v, para suo externo, com efeito estrobo, sendo que a cada 04 (quatro) lâmpadas QUENTE/WARM e a respectivamente BRANCO FRIO a quinta lâmpada deve ser na cor BRANCO FRIO (obedecendo a temperatura de cor entre 6000 e 6500k) que pisca, com espaçamento de 0,10m entre as lâmpadas, com comprimento mínimo de 10 metros com 4 fios de 2,20 MM, no mínimo 100 leds por cordão. Lâmpadas de 5 MM ou mais, blindadas com cola de silicone na sua base, com revestimento em plástico duro transparente e recobertas por capa plástica na cor CRISTAL e BRANCO respectivamente. Tomada macho e fêmea de rosca e retificador blindado 12w de 7.00 x 2,5 centímetro. | 1
2 | Portal Noel Magnus ¦ 3,30 x 0,50 x 4,50m | Portal Noel Magnus (3,30m de largura x 0,50m de profundidade e 4,50m de altura), luminoso em forma de Papai Noel, produzido em estrutura metálica, em tubos de metalon 30x30 e 20x20 Par 15, ferro chato 1/2 x 1/8, reforço e contorno para acabamento dos cordões de led em arame 4,2mm, recebe pintura eletrostática na cor BRANCA. Contorno com mangueira luminosa led de 12 MM de diâmentro, com efeito fixo, o corte a cada metro, com 36 LEDs por metro, Leds deitado com visão 360º, potência 3w por metro, 220v, totalmente a prova dágua, na cor BRANCO FRIO (obedecendo a temperatura de cor entre 6000 e 6500K). Revestimento interno com cordões de 100 LED blindado 220v, para suo externo, com efeito estrobo, sendo que a cada 04 (quatro) lâmpadas QUENTE/WARM, BRANCO FRIO e VERMELHA a quinta lâmpada deve ser na cor BRANCO FRIO (obedecendo a temperatura de cor entre 6000 e 6500k) que pisca, com espaçamento de 0,10m entre as lâmpadas, com comprimento mínimo de 10 metros com 4 fios de 2,00 MM, no mínimo 100 leds por cordão. Lâmpadas de 5 MM ou mais, blindadas com cola de silicone na sua base, com revestimento em plástico duro transparente e recobertas por capa plástica na cor CRISTAL, BRANCO, VERMELHO. Tomada macho e fêmea de rosca e retificador blindado 12w de 7.00 x 2,5 centímetro. Tela Malha de PVC para decoração, resistente a UV, á agua e material 100% reciclavel. Espessura 5mm, traça de 2,5cm de espessamento. Cor Preto, Branca e Rosa. | 1
3 | Portal Duendes Lume ¦ 6,50 x 0,50 x 4,50m | Portal Duendes Lume (6,50m de largura x 0,50m de profundidade e 4,50m de altura), luminoso em forma de Papai Noel com Duende, produzido em estrutura metálica, em tubos de metalon 30x30 e 20x20 Par 15, ferro chato 1/2 x 1/8, reforço e contorno para acabamento dos cordões de led em arame 4,2mm, recebe pintura eletrostática na cor BRANCA. Contorno com mangueira luminosa led de 12 MM de diâmentro, com efeito fixo, o corte a cada metro, com 36 LEDs por metro, Leds deitado com visão 360º, potência 3w por metro, 220v, totalmente a prova dágua, na cor BRANCO QUENTE/WARM. Revestimento interno com cordões de 100 LED blindado 220v, para suo externo, com efeito estrobo, sendo que a cada 04 (quatro) lâmpadas QUENTE/WARM, BRANCO FRIO, VERDE, VERMELHA, AMARELO E AZUL a quinta lâmpada deve ser na cor BRANCO FRIO (obedecendo a temperatura de cor entre 6000 e 6500k) que pisca, com espaçamento de 0,10m entre as lâmpadas, com comprimento mínimo de 10 metros com 4 fios de 2,00 MM, no mínimo 100 leds por cordão. Lâmpadas de 5 MM ou mais, blindadas com cola de silicone na sua base, com revestimento em plástico duro transparente e recobertas por capa plástica na cor CRISTAL, BRANCO, VERDE, VERMELHA, AMARELO E AZUL. Tomada macho e fêmea de rosca e retificador blindado 12w de 7.00 x 2,5 centímetro. Tela Malha de PVC para decoração, resistente a UV, á agua e material 100% reciclavel. Espessura 5mm, traça de 2,5cm de espessamento. Cor Cristal, Branco, Preto, Amarelo, Vermelho e Rosa. | 1
4 | Caixa Lola¦ 4,00 x 0,50 x 4,40m | Caixa Lola (4,00m de largura x 0,50m de profundidade e 4,50m de altura), luminoso em forma de CAixa de Presente, produzido em estrutura metálica, em tubos de metalon 30x30 e 20x20 Par 15, ferro chato 1/2 x 1/8, reforço e contorno para acabamento dos cordões de led em arame 4,2mm, recebe pintura eletrostática na cor BRANCA. Contorno com mangueira neon led de 7,5 x 15mm de diâmentro, com efeito fixo, o corte a cada metro, com 60 LEDs por metro, Leds deitado com visão 360º, com acendimento de 1 lado, 220v, totalmente a prova dágua, na cor BRANCO FRIO (obedecendo a temperatura de cor entre 6.000K). Revestimento interno com cordões de 100 LED blindado 220v, para suo externo, com efeito estrobo, sendo que a cada 04 (quatro) lâmpadas QUENTE/WARM e a respectivamente BRANCO FRIO a quinta lâmpada deve ser na cor BRANCO FRIO (obedecendo a temperatura de cor entre 6000 e 6500k) que pisca, com espaçamento de 0,10m entre as lâmpadas, com comprimento mínimo de 10 metros com 4 fios de 2,20 MM, no mínimo 100 leds por cordão. Lâmpadas de 5 MM ou mais, blindadas com cola de silicone na sua base, com revestimento em plástico duro transparente e recobertas por capa plástica na cor CRISTAL e BRANCO respectivamente. Tomada macho e fêmea de rosca e retificador blindado 12w de 7.00 x 2,5 centímetro. | 1
5 | Portal Soldado Max¦ 6,50 x 0,50 x 4,50m | Portal Soldado Max (6,50m de largura x 0,50m de profundidade e 4,50m de altura), luminoso em forma de Soldado de Chumbo, produzido em estrutura metálica, em tubos de metalon 30x30 e 20x20 Par 15, ferro chato 1/2 x 1/8, reforço e contorno para acabamento dos cordões de led em arame 4,2mm, recebe pintura eletrostática na cor BRANCA. Contorno com mangueira luminosa led de 12 MM de diâmentro, com efeito fixo, o corte a cada metro, com 36 LEDs por metro, Leds deitado com visão 360º, potência 3w por metro, 220v, totalmente a prova dágua, na cor BRANCO FRIO. Revestimento interno com cordões de 100 LED blindado 220v, para suo externo, com efeito estrobo, sendo que a cada 04 (quatro) lâmpadas QUENTE/WARM, BRANCO FRIO, VERDE, VERMELHA, AMARELO E AZUL a quinta lâmpada deve ser na cor BRANCO FRIO (obedecendo a temperatura de cor entre 6000 e 6500k) que pisca, com espaçamento de 0,10m entre as lâmpadas, com comprimento mínimo de 10 metros com 4 fios de 2,00 MM, no mínimo 100 leds por cordão. Lâmpadas de 5 MM ou mais, blindadas com cola de silicone na sua base, com revestimento em plástico duro transparente e recobertas por capa plástica na cor CRISTAL, BRANCO, VERDE, VERMELHA, AMARELO E AZUL. Tomada macho e fêmea de rosca e retificador blindado 12w de 7.00 x 2,5 centímetro. Tela Malha de PVC para decoração, resistente a UV, á agua e material 100% reciclavel. Espessura 5mm, traça de 2,5cm de espessamento. Cor Cristal, Azul, Preto, Amarelo, Vermelho e Rosa e Festão Aramado de Fougeron com espessura de 3cm, na cor Preta resistente a UV, á agua e material 100% reciclavel. | 1
6 | Portal Cavalo Valentim ¦ 5,20 x 0,50 x 4,50m | Portal Cavalo Valentim (5,20m de largura x 0,50m de profundidade x 4,50m de altura), luminoso em forma de Portal, produzido em estrutura metálica, em tubos de metalon 30x30 e 20x20 par 15, ferro chato 1/2 x 1/8, reforço e contorno para acabamento dos cordões de led em arame 4,2mm, recebe pintura eletrostática na cor BRANCA. Contorno com mangueira luminosa led de 13 MM de diâmetro, com efeito fixo, o corte a cada metro, com 36 LEDs por metro, Leds deitado com visão 360º, potência 3w por metro, 220v, totalmente a prova d’água, na cor BRANCO FRIO e BRANCO QUENTE. Revestimento interno com cordões de 100 LED blindado 220v, para uso externo, com efeito estrobo, sendo que a cada 04 (quatro) lâmpadas QUENTE/WARM, AZUL, BRANCO FRIO E VERMELHA a quinta lâmpada deve ser na cor BRANCO FRIO (obedecendo a temperatura de cor entre 6000 e 6500k) que pisca, com espaçamento de 0,10m entre as lâmpadas, com comprimento mínimo de 10 metros com 4 fios de 2,0 MM, no mínimo 100 leds por cordão. Lâmpadas de 7 MM ou mais, blindadas com cola de silicone na sua base, com revestimento em plástico duro transparente e recobertas por capa plástica na cor CRISTAL, BRANCO, AZUL E VERMELHA. Tomada macho e fêmea de rosca e retificador blindado 12w de 7.00 x 2,5 centímetros. Tela Malha de PVC para decoração, resistente a UV, a agua e material 100% reciclável. Espessura 5mm, traça de 2,5cm de espessamento. Cor Azul e Vermelho. | 1
7 | Portal Boneco de Neve Bento ¦ 3,40 x 0,50 x 4,50m | Portal Boneco de Neve Bento (3,40m de largura x 0,50m de profundidade e 4,50m de altura), luminoso em forma de Boneco de Neve, produzido em estrutura metálica, em tubos de metalon 30x30 e 20x20 Par 15, ferro chato 1/2 x 1/8, reforço e contorno para acabamento dos cordões de led em arame 4,2mm, recebe pintura eletrostática na cor BRANCA. Contorno com mangueira luminosa led de 12 MM de diâmentro, com efeito fixo, o corte a cada metro, com 36 LEDs por metro, Leds deitado com visão 360º, potência 3w por metro, 220v, totalmente a prova dágua, na cor BRANCO FRIO (obedecendo a temperatura de cor entre 6000 e 6500K). Revestimento interno com cordões de 100 LED blindado 220v, para suo externo, com efeito estrobo, sendo que a cada 04 (quatro) lâmpadas BRANCO FRIO, LARANJA e VERMELHA a quinta lâmpada deve ser na cor BRANCO FRIO (obedecendo a temperatura de cor entre 6000 e 6500k) que pisca, com espaçamento de 0,10m entre as lâmpadas, com comprimento mínimo de 10 metros com 4 fios de 2,00 MM, no mínimo 100 leds por cordão. Lâmpadas de 5 MM ou mais, blindadas com cola de silicone na sua base, com revestimento em plástico duro transparente e recobertas por capa plástica na cor BRANCO, LARANJA e VERMELHO. Tomada macho e fêmea de rosca e retificador blindado 12w de 7.00 x 2,5 centímetro. Tela Malha de PVC para decoração, resistente a UV, á agua e material 100% reciclavel. Espessura 5mm, traça de 2,5cm de espessamento. Cor Preto e Vermelho. | 1
8 | Portal Casal Ginger¦ 6,25 x 0,50 x 4,50m | Portal Casal Ginger (6,25m de largura x 0,50m de profundidade e 4,50m de altura), luminoso em forma de Boneco Ginger, produzido em estrutura metálica, em tubos de metalon 30x30 e 20x20 Par 15, ferro chato 1/2 x 1/8, reforço e contorno para acabamento dos cordões de led em arame 4,2mm, recebe pintura eletrostática na cor BRANCA. Contorno com mangueira luminosa led de 12 MM de diâmentro, com efeito fixo, o corte a cada metro, com 36 LEDs por metro, Leds deitado com visão 360º, potência 3w por metro, 220v, totalmente a prova dágua, na cor BRANCO FRIO (obedecendo a temperatura de cor entre 6000 e 6500K). Revestimento interno com cordões de 100 LED blindado 220v, para suo externo, com efeito estrobo, sendo que a cada 04 (quatro) lâmpadas BRANCO FRIO, BRANCO QUENTE/WARM, VERDE e VERMELHA a quinta lâmpada deve ser na cor BRANCO FRIO (obedecendo a temperatura de cor entre 6000 e 6500k) que pisca, com espaçamento de 0,10m entre as lâmpadas, com comprimento mínimo de 10 metros com 4 fios de 2,00 MM, no mínimo 100 leds por cordão. Lâmpadas de 5 MM ou mais, blindadas com cola de silicone na sua base, com revestimento em plástico duro transparente e recobertas por capa plástica na cor BRANCO, CRISTAL, VERDE e VERMELHO. Tomada macho e fêmea de rosca e retificador blindado 12w de 7.00 x 2,5 centímetro. Tela Malha de PVC para decoração, resistente a UV, á agua e material 100% reciclavel. Espessura 5mm, traça de 2,5cm de espessamento. Cor Verde e Vermelho. | 2
9 | Tunel Neon Color Maria Clara¦3,70 x 10,00 x 3,00m | Túnel Neon (3,70m de largura x 10,00m de profundidade x 3,00m de altura), luminoso em forma de Haste Redonda com abertura para entrada de pedestre, conjunto com 10 portal no espaçamento de 1m de distancia entre arco, produzido em estrutura metálica, em tubos redondos de 2 polegadas. Todo contorno recebe arame 4,2mm para fixação dos cordões de led, pintura automotiva na cor BRANCA. Contorno com mangueira luminosa led de 10 MM de diâmentro, com efeito fixo, o corte a cada metro, com 36 LEDs por metro, Leds deitado com visão 360º, potência 3w por metro, 220v, totalmente a prova dágua, na cor BRANCO FRIO (obedecendo a temperatura de cor entre 6000 e 6500K), AMARELO, VERDE, ROSA e AZUL. | 1
10 | Portal Rena Serena¦ 6,50 x 0,50 x 4,50m | Portal Rena Serena (6,50m de largura x 0,50m de profundidade e 4,50m de altura), luminoso em forma de Casal de Renas, produzido em estrutura metálica, em tubos de metalon 30x30 e 20x20 Par 15, ferro chato 1/2 x 1/8, reforço e contorno para acabamento dos cordões de led em arame 4,2mm, recebe pintura eletrostática na cor OURO. Escrita do coração com contorno com mangueira neon led de 7,5 x 15mm de diâmentro, com efeito fixo, o corte a cada metro, com 60 LEDs por metro, Leds deitado com visão 360º, com acendimento de 1 lado, 220v, totalmente a prova dágua, na cor BRANCO QUENTE. Revestimento interno com cordões de 100 LED blindado 220v, para suo externo, com efeito estrobo, sendo que a cada 04 (quatro) lâmpadas QUENTE/WARM e a respectivamente BRANCO FRIO a quinta lâmpada deve ser na cor BRANCO FRIO (obedecendo a temperatura de cor entre 6000 e 6500k) que pisca, com espaçamento de 0,10m entre as lâmpadas, com comprimento mínimo de 10 metros com 4 fios de 2,20 MM, no mínimo 100 leds por cordão. Lâmpadas de 5 MM ou mais, blindadas com cola de silicone na sua base, com revestimento em plástico duro transparente e recobertas por capa plástica na cor CRISTAL respectivamente. Tomada macho e fêmea de rosca e retificador blindado 12w de 7.00 x 2,5 centímetro. Tela Malha de PVC para decoração em detalhes da peça resistente a UV, á agua e material 100% reciclavel. Espessura 5mm, traça de 2,5cm de espessamento. Cor Cristal. | 1
11 | Árvores Liz ¦ 6,00m | Árvore Liz (2,50m de largura x 2,50m de profundidade x 6,00m de altura), luminoso em forma de Árvore com 4 Saias, produzido em estrutura metálica, em tubos de metalon 30x30 e 20x20 Par 15, ferro chato 1/2 x 1/8, reforço e contorno para acabamento dos cordões de led em arame 4,2mm, recebe pintura eletrostática na cor BRANCA; Contorno com mangueira luminosa led de 10 MM de diâmentro, com efeito fixo, o corte a cada metro, com 36 LEDs por metro, Leds deitado com visão 360º, potência 3w por metro, 220v, totalmente a prova dágua, na cor BRANCO FRIO. Revestimento interno com cordões de 100 LED blindado 220v, para suo externo, com efeito estrobo, sendo que a cada 04 (quatro) lâmpadas BRANCO FRIO a quinta lâmpada deve ser na cor BRANCO FRIO (obedecendo a temperatura de cor entre 6000 e 6500k) que pisca, com espaçamento de 0,10m entre as lâmpadas, com comprimento mínimo de 10 metros com 4 fios de 2,2MM, no mínimo 100 leds por cordão. Lâmpadas de 5 MM ou mais, blindadas com cola de silicone na sua base, com revestimento em plástico duro transparente e recobertas por capa plástica na cor BRANCO. Tomada macho e fêmea de rosca e retificador blindado 12w de 7.00 x 2,5 centímetro. | 1
12 | Caixa Torta Tiffany ¦ 1,80 x 0,30 x 2,00m | Caixa Torta Tiffany (1,80 de largura x 0,03 de profundidade x 2,00de altura), luminoso em forma de Caixa de Presente, produzido em estrutura metálica, em tubos de metalon 30x30 e 20x20 Par 15, ferro chato 1/2 x 1/8, reforço e contorno para acabamento dos cordões de led em arame 4,2mm, recebe pintura eletrostática na cor BRANCA.Contorno com mangueira luminosa led de 12 MM de diâmentro, com efeito fixo, o corte a cada metro, com 36 LEDs por metro, Leds deitado com visão 360º, potência 3w por metro, 220v, totalmente a prova dágua, na cor BRANCO FRIO (obedecendo a temperatura de cor entre 6000 e 6500K). Revestimento interno com cordões de 100 LED blindado 220v, para suo externo, com efeito estrobo, sendo que a cada 04 (quatro) lâmpadas QUENTE/WARM a quinta lâmpada deve ser na cor BRANCO FRIO (obedecendo a temperatura de cor entre 6000 e 6500k) que pisca, com espaçamento de 0,10m entre as lâmpadas, com comprimento mínimo de 10 metros com 4 fios de 2,00 MM, no mínimo 100 leds por cordão. Lâmpadas de 5 MM ou mais, blindadas com cola de silicone na sua base, com revestimento em plástico duro transparente e recobertas por capa plástica na cor CRISTAL. Tomada macho e fêmea de rosca e retificador blindado 12w de 7.00 x 2,5 centímetro e evestimento interno com cordões de 100 LED blindado 220v, para suo externo, com efeito estrobo, sendo que a cada 04 (quatro) lâmpadas BRANCO FRIO a quinta lâmpada deve ser na cor BRANCO FRIO (obedecendo a temperatura de cor entre 6000 e 6500k) que pisca, com espaçamento de 0,10m entre as lâmpadas, com comprimento mínimo de 10 metros com 4 fios de 2,00 MM, no mínimo 100 leds por cordão. Lâmpadas de 5 MM ou mais, blindadas com cola de silicone na sua base, com revestimento em plástico duro transparente e recobertas por capa plástica na cor CRISTAL. Tomada macho e fêmea de rosca e retificador blindado 12w de 7.00 x 2,5 centímetro. | 2
13 | Pingentes Tiffany ¦ 1,70 x 0,03 x 2,00m | Pingentes Tiffany (1,70 de largura x 0,03 de profundidade x 2,00de altura), luminoso em forma de Pingentes, produzido em estrutura metálica, em tubos de metalon 30x30 e 20x20 Par 15, ferro chato 1/2 x 1/8, reforço e contorno para acabamento dos cordões de led em arame 4,2mm, recebe pintura eletrostática na cor BRANCA.Contorno com mangueira luminosa led de 12 MM de diâmentro, com efeito fixo, o corte a cada metro, com 36 LEDs por metro, Leds deitado com visão 360º, potência 3w por metro, 220v, totalmente a prova dágua, na cor BRANCO FRIO (obedecendo a temperatura de cor entre 6000 e 6500K). Revestimento interno com cordões de 100 LED blindado 220v, para suo externo, com efeito estrobo, sendo que a cada 04 (quatro) lâmpadas QUENTE/WARM a quinta lâmpada deve ser na cor BRANCO FRIO (obedecendo a temperatura de cor entre 6000 e 6500k) que pisca, com espaçamento de 0,10m entre as lâmpadas, com comprimento mínimo de 10 metros com 4 fios de 2,00 MM, no mínimo 100 leds por cordão. Lâmpadas de 5 MM ou mais, blindadas com cola de silicone na sua base, com revestimento em plástico duro transparente e recobertas por capa plástica na cor CRISTAL. Tomada macho e fêmea de rosca e retificador blindado 12w de 7.00 x 2,5 centímetro e evestimento interno com cordões de 100 LED blindado 220v, para suo externo, com efeito estrobo, sendo que a cada 04 (quatro) lâmpadas BRANCO FRIO a quinta lâmpada deve ser na cor BRANCO FRIO (obedecendo a temperatura de cor entre 6000 e 6500k) que pisca, com espaçamento de 0,10m entre as lâmpadas, com comprimento mínimo de 10 metros com 4 fios de 2,00 MM, no mínimo 100 leds por cordão. Lâmpadas de 5 MM ou mais, blindadas com cola de silicone na sua base, com revestimento em plástico duro transparente e recobertas por capa plástica na cor CRISTAL. Tomada macho e fêmea de rosca e retificador blindado 12w de 7.00 x 2,5 centímetro. | 2
14 | Refletor Led 200W | Refletor de 200w , IP65, 220v , completo em Led Chip. Board. Refletor led branco quente, 3.500k. | 30
15 | Caixa de Energia | Sistema de enrgia com Central automatica, contendo 01 Quadro de distribuição de sobrepor 20x20x15 com borracha de vedação. Uso externo IP66. 01 Disjuntor de 3x40A, 01 Contactora 32a 220v. 16 Disjuntor de 16A bifásico, 01 Timer digital tenção 220v | 1
16 | Quadro de Energia | Sistema de enrgia com Central automatica, contendo 01 Quadro de distribuição de sobrepor 20x20x15 com borracha de vedação. Uso externo IP66. 01 Disjuntor de 3x40A, 01 Contactora 32a 220v. 04 Disjuntor de 16A bifásico, 01 Timer digital tenção 220v | 1
17 | Insumos Operacionais ¦ Águas de São Pedro | Locação de insumos elétricos, cabeamentos, conectores, plugues e materiais de fixação além de transporte de materiais e equipe, instalação, manutenção corretiva, manutenção preventiva e retirada de Elemento Decorativo . | 1

## GRANDE HOTEL CAMPOS DO JORDÃO
ESTRUTURA CAMPOS DO JORDÃO
ITEM | NOME | ESTRUTURA | QUANT
1 | Cortina de Strobo¦ 6,30 x 19,10m | Cortina de Led (6,30m de largura x 19,10m de altura) com espaçamento de 10cm uma da outra com cordões de 100 LED blindado 220v, para suo externo, com efeito estrobo, sendo que a cada 04 (quatro) lâmpadas QUENTE/WARM a quinta lâmpada deve ser na cor BRANCO FRIO (obedecendo a temperatura de cor entre 6000 e 6500k) que pisca, com espaçamento de 0,10m entre as lâmpadas, com comprimento mínimo de 10 metros com 4 fios de 2,2MM, no mínimo 100 leds por cordão. Lâmpadas de 5 MM ou mais, blindadas com cola de silicone na sua base, com revestimento em plástico duro transparente e recobertas por capa plástica na cor VERDE. Tomada macho e fêmea de rosca e retificador blindado 12w de 7.00 x 2,5 centímetros. | 1
2 | Cortina de Led¦ 5,40 x 14,10m | Cortina de Led (5,40m de largura x 14,10m de altura) com espaçamento de 10cm uma da outra com cordões de 100 LED blindado 220v, para uso externo, com efeito estrobo, sendo que a cada 04 (quatro) lâmpadas QUENTE/WARM a quinta lâmpada deve ser na cor BRANCO FRIO (obedecendo a temperatura de cor entre 6000 e 6500k) que pisca, com espaçamento de 0,10m entre as lâmpadas, com comprimento mínimo de 10 metros com 4 fios de 2,2 MM, no mínimo 100 leds por cordão. Lâmpadas de 5 MM ou mais, blindadas com cola de silicone na sua base, com revestimento em plástico duro transparente e recobertas por capa plástica na cor VERDE. Tomada macho e fêmea de rosca e retificador blindado 12w de 7.00 x 2,5 centímetros. | 1
3 | Estrela 4P Dia e Noite ¦ 1,00 x 1,00m | Estrela 4 pontas (1,00m de largura x 1,00m de altura), luminoso em forma de estrela 4 pontas de efeito dia e noite, produzido em estrutura metálica, ferro chato 1/2 x 1/8 e reforço interno em arame 4,2mm, recebe pintura eletrostática na cor OPALESCENTE. Contorno com mangueira neon led de 7,5 x 15mm de diâmetro, com efeito fixo, o corte a cada metro, com 60 LEDs por metro, Leds deitado com visão 360º, com acendimento dos 2 lados, 220v, totalmente a prova d’água, na cor BRANCO QUENTE (obedecendo a temperatura de cor entre 3500K). Revestimento interno com cordões de 100 LED blindado 220v, para uso externo, com efeito estrobo, sendo que a cada 04 (quatro) lâmpadas AZUL a quinta lâmpada deve ser na cor BRANCO FRIO (obedecendo a temperatura de cor entre 6000 e 6500k) que pisca, com espaçamento de 0,10m entre as lâmpadas, com comprimento mínimo de 10 metros com 4 fios de 2,2MM, no mínimo 100 leds por cordão. Lâmpadas de 5 MM ou mais, blindadas com cola de silicone na sua base, com revestimento em plástico duro transparente e recobertas por capa plástica na cor AZUL. Tomada macho e fêmea de rosca e retificador blindado 12w de 7.00 x 2,5 centímetros. | 26
4 | Estrela 5P Dia ¦ 1,00 x 1,00m | Estrela 5 pontas (1,00m de largura x 1,00m de altura), luminoso em forma de estrela 5 pontas de efeito noite, produzido em estrutura metálica, ferro chato 1/2 x 1/8 e reforço interno em arame 4,2mm, recebe pintura eletrostática na cor OPALESCENTE. Contorno com mangueira neon led de 7,5 x 15mm de diâmetro, com efeito fixo, o corte a cada metro, com 60 LEDs por metro, Leds deitado com visão 360º, com acendimento dos 2 lados, 220v, totalmente a prova d’água, na cor BRANCO QUENTE (obedecendo a temperatura de cor entre 3500K). | 26
5 | Cabo com Strobo ¦ 55m | Cordão com 36 estrobos ligados em sequência, fio verde de 2,5mm (220v comprimento 55m aproximado, Lâmpada estrobo luz branca frio 220v 10w flash/minuto aproximadamente: 50- 60 para uso externo. Travamento em cabo de aço 1/8. | 3
6 | Cordão com Strobo ¦ 20m | Cordão com 12 estrobos ligados em sequência, fio verde de 2,5mm (220v comprimento 20m aproximado, Lâmpada estrobo luz branca frio 220v 10w flash/minuto aproximadamente: 50- 60 para uso externo. Considerar reforço com cabo de aço revestido com 20m de comprimento. Travamento em cabo de aço 1/8. | 8
7 | Cordão com Strobo ¦ 15m | Cordão com 12 estrobos ligados em sequência, fio verde de 2,5mm (220v comprimento 20m aproximado, Lâmpada estrobo luz branca frio 220v 10w flash/minuto aproximadamente: 50- 60 para uso externo.Considerar reforço com cabo de aço revestido com 15m de comprimento. Travamento em cabo de aço 1/8. | 8
8 | Refletor Par Led 18x18w ¦ RGBWA+UV | Refletor de Par Led de uso profissional, DMX 512, com 18 led de 18w cada, totalizando 324w, de uso Outdoor com leds RGBWA+UV. 2 | 22
9 | Spliter DMX ¦ 8 vias | Expliter de controle dmx 512 220v com 02 entradas e 08 saidas para iluminação. | 1
10 | Mesa DMX | Mesa controle dmx 512 220v para iluminação | 1
11 | Arabesco São Pedro¦1,05 x 2,50m | Arabesco São Pedro (1,05m de largura x 2,50m de altura), luminoso em forma de arabesco 4 pontas de efeito dia e noite, produzido em estrutura metálica, ferro chato 1/2 x 1/8 e reforço interno em arame 4,2mm, recebe pintura eletrostática na cor OPALESCENTE. Contorno com mangueira luminosa led de 12 MM de diâmentro, com efeito fixo, o corte a cada metro, com 36 LEDs por metro, Leds deitado com visão 360º, potência 3w por metro, 220v, totalmente a prova dágua, na cor BRANCO QUENTE (obedecendo a temperatura de cor entre 3500K). Revestimento interno com cordões de 100 LED blindado 220v, para suo externo, com efeito estrobo, sendo que a cada 04 (quatro) lâmpadas AZUL a quinta lâmpada deve ser na cor BRANCO FRIO (obedecendo a temperatura de cor entre 6000 e 6500k) que pisca, com espaçamento de 0,10m entre as lâmpadas, com comprimento mínimo de 10 metros com 4 fios de 1,8 MM, no mínimo 100 leds por cordão. Lâmpadas de 5 MM ou mais, blindadas com cola de silicone na sua base, com revestimento em plástico duro transparente e recobertas por capa plástica na cor AZUL. Tomada macho e fêmea de rosca e retificador blindado 12w de 7.00 x 2,5 centímetro. | 8
12 | Trio de Estrelas Tiffany ¦ 1,60 x 0,03 x 2,00m | Trio de Estrelas Tiffany (1,60 de largura x 0,03 de profundidade x 2,00de altura), luminoso em forma de Trio de Estrelas, produzido em estrutura metálica, em tubos de metalon 30x30 e 20x20 Par 15, ferro chato 1/2 x 1/8, reforço e contorno para acabamento dos cordões de led em arame 4,2mm, recebe pintura eletrostática na cor BRANCA.Contorno com mangueira luminosa led de 12 MM de diâmentro, com efeito fixo, o corte a cada metro, com 36 LEDs por metro, Leds deitado com visão 360º, potência 3w por metro, 220v, totalmente a prova dágua, na cor BRANCO FRIO (obedecendo a temperatura de cor entre 6000 e 6500K). Revestimento interno com cordões de 100 LED blindado 220v, para suo externo, com efeito estrobo, sendo que a cada 04 (quatro) lâmpadas QUENTE/WARM a quinta lâmpada deve ser na cor BRANCO FRIO (obedecendo a temperatura de cor entre 6000 e 6500k) que pisca, com espaçamento de 0,10m entre as lâmpadas, com comprimento mínimo de 10 metros com 4 fios de 2,00 MM, no mínimo 100 leds por cordão. Lâmpadas de 5 MM ou mais, blindadas com cola de silicone na sua base, com revestimento em plástico duro transparente e recobertas por capa plástica na cor CRISTAL. Tomada macho e fêmea de rosca e retificador blindado 12w de 7.00 x 2,5 centímetro e evestimento interno com cordões de 100 LED blindado 220v, para suo externo, com efeito estrobo, sendo que a cada 04 (quatro) lâmpadas BRANCO FRIO a quinta lâmpada deve ser na cor BRANCO FRIO (obedecendo a temperatura de cor entre 6000 e 6500k) que pisca, com espaçamento de 0,10m entre as lâmpadas, com comprimento mínimo de 10 metros com 4 fios de 2,00 MM, no mínimo 100 leds por cordão. Lâmpadas de 5 MM ou mais, blindadas com cola de silicone na sua base, com revestimento em plástico duro transparente e recobertas por capa plástica na cor CRISTAL. Tomada macho e fêmea de rosca e retificador blindado 12w de 7.00 x 2,5 centímetro. | 2
13 | Duo de Árvores Tiffany ¦ 2,20 x 0,30 x 2,40m | Duo de Árvores Tiffany (2,20 de largura x 0,30 de profundidade x 2,40de altura), luminoso em forma de Pinheiros, produzido em estrutura metálica, em tubos de metalon 30x30 e 20x20 Par 15, ferro chato 1/2 x 1/8, reforço e contorno para acabamento dos cordões de led em arame 4,2mm, recebe pintura eletrostática na cor BRANCA.Contorno com mangueira luminosa led de 12 MM de diâmentro, com efeito fixo, o corte a cada metro, com 36 LEDs por metro, Leds deitado com visão 360º, potência 3w por metro, 220v, totalmente a prova dágua, na cor BRANCO FRIO (obedecendo a temperatura de cor entre 6000 e 6500K). Revestimento interno com cordões de 100 LED blindado 220v, para suo externo, com efeito estrobo, sendo que a cada 04 (quatro) lâmpadas QUENTE/WARM a quinta lâmpada deve ser na cor BRANCO FRIO (obedecendo a temperatura de cor entre 6000 e 6500k) que pisca, com espaçamento de 0,10m entre as lâmpadas, com comprimento mínimo de 10 metros com 4 fios de 2,00 MM, no mínimo 100 leds por cordão. Lâmpadas de 5 MM ou mais, blindadas com cola de silicone na sua base, com revestimento em plástico duro transparente e recobertas por capa plástica na cor CRISTAL. Tomada macho e fêmea de rosca e retificador blindado 12w de 7.00 x 2,5 centímetro e evestimento interno com cordões de 100 LED blindado 220v, para suo externo, com efeito estrobo, sendo que a cada 04 (quatro) lâmpadas BRANCO FRIO a quinta lâmpada deve ser na cor BRANCO FRIO (obedecendo a temperatura de cor entre 6000 e 6500k) que pisca, com espaçamento de 0,10m entre as lâmpadas, com comprimento mínimo de 10 metros com 4 fios de 2,00 MM, no mínimo 100 leds por cordão. Lâmpadas de 5 MM ou mais, blindadas com cola de silicone na sua base, com revestimento em plástico duro transparente e recobertas por capa plástica na cor CRISTAL. Tomada macho e fêmea de rosca e retificador blindado 12w de 7.00 x 2,5 centímetro. | 2
14 | Duo Barra Estrela ¦ 1,60 x 3,50m | Duo de Estrelas (1,25 de largura x 0,06 de profundidade x 2,50 de altura), luminoso em forma de Estrelas em Hastes , produzido em estrutura metálica, em tubos de metalon 20x20 e 15x15 Par 15, ferro chato 1/2 x 1/8, reforço em ferro redondo liso 3/16, além de cantoneira 1x1/8. Todo contorno recebe arame 4,2mm para fixação dos cordões de led, pintura automotiva na cor BRANCA. Contorno com mangueira luminosa led de 10 MM de diâmentro, com efeito fixo, o corte a cada metro, com 36 LEDs por metro, Leds deitado com visão 360º, potência 3w por metro, 220v, totalmente a prova dágua, na cor BRANCO FRIO (obedecendo a temperatura de cor entre 6000 e 6500K). Revestimento interno com cordões de 100 LED blindado 220v, para suo externo, com efeito estrobo, sendo que a cada 04 (quatro) lâmpadas BRANCO FRIO a quinta lâmpada deve ser na cor BRANCO FRIO (obedecendo a temperatura de cor entre 6000 e 6500k) que pisca e lâmpadas VERMELHA a quinta lâmpada deve ser na cor BRANCO FRIO, ambas com espaçamento de 0,10m entre as lâmpadas, com comprimento mínimo de 10 metros com 4 fios de 1,8 MM, no mínimo 100 leds por cordão. Lâmpadas de 5 MM ou mais, blindadas com cola de silicone na sua base, com revestimento em plástico duro transparente e recobertas por capa plástica na cor BRANCO e VERMELHO respectivamente. Tomada macho e fêmea de rosca e retificador blindado 12w de 7.00 x 2,5 centímetro. | 8
15 | Árvores LIz ¦ 6,00m | Árvore Liz (2,50m de largura x 2,50m de profundidade x 6,00m de altura), luminoso em forma de Árvore com 4 Saias, produzido em estrutura metálica, em tubos de metalon 30x30 e 20x20 Par 15, ferro chato 1/2 x 1/8, reforço e contorno para acabamento dos cordões de led em arame 4,2mm, recebe pintura eletrostática na cor BRANCA; Contorno com mangueira luminosa led de 10 MM de diâmentro, com efeito fixo, o corte a cada metro, com 36 LEDs por metro, Leds deitado com visão 360º, potência 3w por metro, 220v, totalmente a prova dágua, na cor BRANCO QUENTE/WARM. Revestimento interno com cordões de 100 LED blindado 220v, para suo externo, com efeito estrobo, sendo que a cada 04 (quatro) lâmpadas BRANCO FRIO a quinta lâmpada deve ser na cor BRANCO FRIO (obedecendo a temperatura de cor entre 6000 e 6500k) que pisca, com espaçamento de 0,10m entre as lâmpadas, com comprimento mínimo de 10 metros com 4 fios de 2,2MM, no mínimo 100 leds por cordão. Lâmpadas de 5 MM ou mais, blindadas com cola de silicone na sua base, com revestimento em plástico duro transparente e recobertas por capa plástica na cor TRANSPARENTE. Tomada macho e fêmea de rosca e retificador blindado 12w de 7.00 x 2,5 centímetro. | 1
16 | Rena GH ¦ 2,00 x 0,20 x 2,50m | Rena (2,00m de largura x 0,20m de profundidade x 2,50m de altura), luminoso em forma de Rena com Caixa de Presente Interativa, produzido em estrutura metálica, em tubos de metalon 20x20 e 15x15 Par 15, ferro chato 1/2 x 1/8, reforço em ferro redondo liso 1/4 e 3/16. Todo contorno recebe arame 4,2mm para fixação dos cordões de led, pintura automotiva na cor BRANCA. Contorno com mangueira luminosa led de 12 MM de diâmentro, com efeito fixo, o corte a cada metro, com 36 LEDs por metro, Leds deitado com visão 360º, potência 3w por metro, 220v, totalmente a prova dágua, na cor BRANCO FRIO (obedecendo a temperatura de cor entre 6000 e 6500K). Revestimento interno com cordões de 100 LED blindado 220v, para suo externo, com efeito estrobo, sendo que a cada 04 (quatro) lâmpadas QUENTE/WARM a quinta lâmpada deve ser na cor BRANCO FRIO (obedecendo a temperatura de cor entre 6000 e 6500k) que pisca, e lâmpadas BRANCO FRIO e VERMELHO a quinta lâmpada deve ser na cor BRANCO FRIO, ambas com espaçamento de 0,10m entre as lâmpadas, com comprimento mínimo de 10 metros com 4 fios de 2,2 MM, no mínimo 100 leds por cordão. Lâmpadas de 5MM ou mais, blindadas com cola de silicone na sua base, com revestimento em plástico duro transparente e recobertas por capa plástica na cor CRISTAL, BRANCO. e VERMELHO respectivamente. Tomada macho e fêmea de rosca e retificador blindado 12w de 7.00 x 2,5 centímetro. Tela Malha de PVC para decoração, resistente a UV, á agua e material 100% reciclavel. Espessura 5mm, traça de 2,5cm de espessamento. Cor Vermelha, Branca e Cristal. | 1
17 | Tunel Encantário ¦ 3,60 x 3,00 x 2,80m | Túnel Encantário (3,60m de largura x 3,00m de profundidade x 2,80m de altura), luminoso em forma de Esferas Natalinas, produzido em estrutura metálica, com 03 arcos iluminados em tubos de metalon 30x30 e 20x20 Par 15, ferro chato 1/2 x 1/8, reforço e contorno para acabamento dos cordões de led em arame 4,2mm, recebe pintura eletrostática na cor OURO; Contorno com mangueira luminosa led de 10 MM de diâmentro, com efeito fixo, o corte a cada metro, com 36 LEDs por metro, Leds deitado com visão 360º, potência 3w por metro, 220v, totalmente a prova dágua, na cor BRANCO QUENTE/WARM. Revestimento interno com cordões de 100 LED blindado 220v, para suo externo, com efeito Inteligente (RGB), sendo que todas as lâmpadas RGB que utilizam efeitos como troca de cores, com espaçamento de 0,10m entre as lâmpadas, com comprimento mínimo de 10 metros com 4 fios de 2,2MM, no mínimo 100 leds por cordão. Lâmpadas de 5 MM ou mais, blindadas com cola de silicone na sua base, com revestimento em plástico duro transparente e recobertas por capa plástica na cor VERDE. Tomada macho e fêmea de rosca e retificador blindado 12w de 7.00 x 2,5 centímetro. | 1
18 | Rena Ski Luís ¦ 2,00 x 0,75 x 2,90m | Rena Ski Luís (2,00 de largura x 0,75 de profundidade x 2,90 de altura), luminoso em forma de Rena, produzido em estrutura metálica, em tubos de metalon e ferro chato 1/2 x 1/8, reforço e contorno para acabamento dos cordões de led em arame 4,2mm e 6mm, recebe pintura eletrostática na cor OURO. Revestimento interno com cordões de 100 LED blindado 220v, para suo externo, com efeito estrobo, sendo que a cada 04 (quatro) lâmpadas QUENTE/WARM a quinta lâmpada deve ser na cor BRANCO FRIO (obedecendo a temperatura de cor entre 6000 e 6500k) que pisca, com espaçamento de 0,10m entre as lâmpadas, com comprimento mínimo de 10 metros com 4 fios de 2,4 MM, no mínimo 100 leds por cordão. Lâmpadas de 7 MM ou mais, blindadas com cola de silicone na sua base, com revestimento em plástico duro transparente e recobertas por capa plástica na cor CRISTAL. Tomada macho e fêmea de rosca e retificador blindado 12w de 7.00 x 2,5 centímetro. Recebe também cordões de com efeito estrobo, fio BRANCO, led BRANCO FRIO e Fio VERMELHO, com Led VERMELHO no cachecol, além de Tela Malha de PVC para decoração, resistente a UV, á agua e material 100% reciclavel. Espessura 5mm, traça de 2,5cm de espessamento. Cor Vermalha e Branca. | 1
19 | Tunel Neon Color ¦ 2,40 x 3,00 x 2,70m | Tünel (2,40m de largura x 3,00m de profundidade x 2,70m de altura), luminoso em forma de Haste Quadrada com abertura para entrada de pedestre, conjunto com 3 portal no espaçamento de 1m de distancia entre arco, produzido em estrutura metálica, em tubos de metalon 20x20 e 15x15 Par 15, ferro chato 1/2 x 1/8, reforço em ferro redondo liso 1/4 e 3/16. Todo contorno recebe arame 4,2mm para fixação dos cordões de led, pintura automotiva na cor BRANCA. Contorno com mangueira luminosa led de 10 MM de diâmentro, com efeito fixo, o corte a cada metro, com 36 LEDs por metro, Leds deitado com visão 360º, potência 3w por metro, 220v, totalmente a prova dágua, na cor BRANCO FRIO (obedecendo a temperatura de cor entre 6000 e 6500K), AMARELO, VERDE, ROSA e AZUL. | 2
20 | Refletor Led 200W | Refletor de 200w , IP65, 220v , completo em Led Chip. Board. Refletor led branco quente, 3.500k. | 40
21 | Quadro de Energia | Sistema de enrgia com Central automatica, contendo 01 Quadro de distribuição de sobrepor 20x20x15 com borracha de vedação. Uso externo IP66. 01 Disjuntor de 3x40A, 01 Contactora 32a 220v. 08 Disjuntor de 16A bifásico, 01 Timer digital tenção 220v | 1
22 | Quadro de Energia | Sistema de enrgia com Central automatica, contendo 01 Quadro de distribuição de sobrepor 20x20x15 com borracha de vedação. Uso externo IP66. 01 Disjuntor de 3x40A, 01 Contactora 32a 220v. 08 Disjuntor de 16A bifásico, 01 Timer digital tenção 220v | 1
23 | Insumos Operacionais ¦ Campos do Jordão | Locação de insumos elétricos, cabeamentos, conectores, plugues e materiais de fixação além de transporte de materiais e equipe, instalação, manutenção corretiva, manutenção preventiva e retirada de Elemento Decorativo . | 1

## SÃO JOÃO DA BOA VISTA
ESTRUTURA SÃO JOÃO DA BOA VISTA
ITEM | NOME | ESTRUTURA | QUANT
1 | Rama Tripla ¦ 2,10 x 1,40m | Rama Tripla Aramada (2,10 de largura x 1,40 de altura), luminoso em forma de Arabesco com efeito noite, produzido em estrutura metálica, ferro chato 1/2 x 1/8 e reforço interno em arame 4,2mm, recebe pintura eletrostática na cor OPALESCENTE. Contorno com mangueira luminosa led de 12 MM de diâmentro, com efeito fixo, na cor BRANCO FRIO (obedecendo a temperatura de cor entre 6000 e 6500K), o corte a cada metro, com 36 LEDs por metro, Leds deitado com visão 360º, potência 3w por metro, 220v. | 1
2 | Painel 5 Estrelas ¦ 0,80 x 1,60m | Painel Arabesco com 05 Estrelas (0,80m de largura x 1,60m de altura), luminoso em forma de Arabesco com 05 estrelas 5 pontas de efeito noite, produzido em estrutura metálica, ferro chato 1/2 x 1/8 e reforço interno em arame 4,2mm, recebe pintura eletrostática na cor OPALESCENTE. Contorno com mangueira luminosa led de 12 MM de diâmentro, com efeito fixo, o corte a cada metro, com 36 LEDs por metro, Leds deitado com visão 360º, potência 3w por metro, 220v na cor Branco QUENTE/WARM. Revestimento interno com cordões de 100 LED blindado 220v, para suo externo, com efeito strobo, sendo que a 5 lâmpada deve ser na cor BRANCO FRIO (obedecendo a temperatura de cor entre 6000 e 6500k), com espaçamento de 0,10m entre as lâmpadas, com comprimento mínimo de 10 metros com 4 fios de 2,2MM, no mínimo 100 leds por cordão. Lâmpadas de 5 MM ou mais, blindadas com cola de silicone na sua base de cor BRANCO QUENTE/WARM com revestimento em plástico duro transparente e recobertas por capa plástica na cor CRISTAL. Tomada macho e fêmea de rosca e retificador blindado 12w de 7.00 x 2,5 centímetro. | 6
3 | Trio Estrela Arabesco ¦ 1,00 x 0,80m | Trio Arabesco com 03 Estrelas (1,00m de largura x 0,80m de altura), luminoso em forma de Trio de estrela 5 pontas de efeito noite, produzido em estrutura metálica, ferro chato 1/2 x 1/8 e reforço interno em arame 4,2mm, recebe pintura eletrostática na cor OPALESCENTE. Contorno com mangueira luminosa led de 12 MM de diâmentro, com efeito fixo, QUENTE/WARM, o corte a cada metro, com 36 LEDs por metro, Leds deitado com visão 360º, potência 3w por metro, 220v. | 6
4 | Estrela 8 Pontas ¦ 0,80 x 0,80m | Estrelas 08 pontas agulha (0,80m de largura x 0,80m de altura), luminoso em forma de estrela 8 pontas de efeito noite, produzido em estrutura metálica, ferro chato 1/2 x 1/8 e reforço interno em arame 4,2mm, recebe pintura eletrostática na cor OPALESCENTE. Contorno com mangueira luminosa led de 12 MM de diâmentro, com efeito fixo, QUENTE/WARM, o corte a cada metro, com 36 LEDs por metro, Leds deitado com visão 360º, potência 3w por metro, 220v. | 12
5 | Estrela 5 Pontas Preenchida ¦ 1,00 x 1,00m | Estrela 5 pontas (1,00m de largura x 1,00m de altura), luminoso em forma de estrela 5 pontas de efeito noite, produzido em estrutura metálica, ferro chato 1/2 x 1/8 e reforço interno em arame 4,2mm, recebe pintura eletrostática na cor OPALESCENTE. Contorno com mangueira luminosa led de 12 MM de diâmentro, com efeito fixo, o corte a cada metro, com 36 LEDs por metro, Leds deitado com visão 360º, potência 3w por metro, 220v, totalmente a prova dágua, na cor BRANCO QUENTE (obedecendo a temperatura de cor entre 3500K). Revestimento interno com cordões de 100 LED blindado 220v, para suo externo, com efeito estrobo, sendo que a cada 04 (quatro) lâmpadas AZUL a quinta lâmpada deve ser na cor BRANCO FRIO (obedecendo a temperatura de cor entre 6000 e 6500k) que pisca, com espaçamento de 0,10m entre as lâmpadas, com comprimento mínimo de 10 metros com 4 fios de 2,2 MM, no mínimo 100 leds por cordão. Lâmpadas de 5 MM ou mais, blindadas com cola de silicone na sua base, com revestimento em plástico duro transparente e recobertas por capa plástica na cor AZUL. Tomada macho e fêmea de rosca e retificador blindado 12w de 7.00 x 2,5 centímetro. | 1
6 | Estrela 5 Pontas Preenchida ¦ 0,80 x 0,80m | Estrela 5 pontas (0,80m de largura x 0,80m de altura), luminoso em forma de estrela 5 pontas de efeito noite, produzido em estrutura metálica, ferro chato 1/2 x 1/8 e reforço interno em arame 4,2mm, recebe pintura eletrostática na cor OPALESCENTE. Contorno com mangueira luminosa led de 12 MM de diâmentro, com efeito fixo, o corte a cada metro, com 36 LEDs por metro, Leds deitado com visão 360º, potência 3w por metro, 220v, totalmente a prova dágua, na cor BRANCO QUENTE (obedecendo a temperatura de cor entre 3500K). Revestimento interno com cordões de 100 LED blindado 220v, para suo externo, com efeito estrobo, sendo que a cada 04 (quatro) lâmpadas AZUL a quinta lâmpada deve ser na cor BRANCO FRIO (obedecendo a temperatura de cor entre 6000 e 6500k) que pisca, com espaçamento de 0,10m entre as lâmpadas, com comprimento mínimo de 10 metros com 4 fios de 2,2 MM, no mínimo 100 leds por cordão. Lâmpadas de 5 MM ou mais, blindadas com cola de silicone na sua base, com revestimento em plástico duro transparente e recobertas por capa plástica na cor AZUL. Tomada macho e fêmea de rosca e retificador blindado 12w de 7.00 x 2,5 centímetro. | 10
7 | Cordão 20m com Strobo | Cordão com 12 estrobos ligados em sequência, fio branco de 2,5mm (220v comprimento 20m aproximado, Lâmpada estrobo luz branca frio 220v 10w flash/minuto aproximadamente: 50- 60 para uso externo. | 2
8 | Cordão 9m com Strobo | Cordão com 6 estrobos ligados em sequência, fio branco de 2,5mm (220v comprimento 10m aproximado, Lâmpada estrobo luz branca frio 220v 10w flash/minuto aproximadamente: 50- 60 para uso externo. | 11
9 | Cordão 2,5m com Strobo | Cordão com 2 estrobos ligados em sequência, fio branco de 2,5mm (220v comprimento 2,5m aproximado, Lâmpada estrobo luz branca frio 220v 10w flash/minuto aproximadamente: 50- 60 para uso externo. | 1
10 | Refletor Par Led | Refletor de Par Led de uso profissional, DMX 512, com 18 led de 18w cada, totalizando 324w, de uso Outdoor com leds RGBWA. | 11
11 | Quadro de Energia | Sistema de enrgia com Central automatica, contendo 01 Quadro de distribuição de sobrepor 20x20x15 com borracha de vedação. Uso externo IP66. 01 Disjuntor de 3x40A, 01 Contactora 32a 220v. 08 Disjuntor de 16A bifásico, 01 Timer digital tenção 220v | 1
12 | Insumos Operacionais ¦ São João da Boa Vista | Locação de insumos elétricos, cabeamentos, conectores, plugues e materiais de fixação além de transporte de materiais e equipe, instalação, manutenção corretiva, manutenção preventiva e retirada de Elemento Decorativo . | 1

## JOBOTICABAL
ESTRUTURA JABOTICABAL
ITEM | NOME | ESTRUTURA | QUANT
1 | Estrela 5 Pontas ¦ 1,00 x 1,00m | Estrelas 05 pontas agulha (1,00m de largura x 1,00m de altura), luminoso em forma de estrela 5 pontas de efeito noite, produzido em estrutura metálica, ferro chato 1/2 x 1/8 e reforço interno em arame 4,2mm, recebe pintura eletrostática na cor OPALESCENTE. Contorno com mangueira luminosa led de 12 MM de diâmetro, com efeito fixo, lâmpadas QUENTE/WARM, o corte a cada metro, com 36 LEDs por metro, Leds deitado com visão 360º, potência 3w por metro, 220v. | 5
2 | Estrela 5 Pontas Preenchida ¦ 1,00 x 1,00m | Estrela 5 pontas (1,00m de largura x 1,00m de altura), luminoso em forma de estrela 5 pontas de efeito noite, produzido em estrutura metálica, ferro chato 1/2 x 1/8 e reforço interno em arame 4,2mm, recebe pintura eletrostática na cor OPALESCENTE. Contorno com mangueira luminosa led de 12 MM de diâmentro, com efeito fixo, o corte a cada metro, com 36 LEDs por metro, Leds deitado com visão 360º, potência 3w por metro, 220v, totalmente a prova dágua, na cor BRANCO QUENTE (obedecendo a temperatura de cor entre 3500K). Revestimento interno com cordões de 100 LED blindado 220v, para suo externo, com efeito estrobo, sendo que a cada 04 (quatro) lâmpadas AZUL a quinta lâmpada deve ser na cor BRANCO FRIO (obedecendo a temperatura de cor entre 6000 e 6500k) que pisca, com espaçamento de 0,10m entre as lâmpadas, com comprimento mínimo de 10 metros com 4 fios de 2,2MM, no mínimo 100 leds por cordão. Lâmpadas de 5 MM ou mais, blindadas com cola de silicone na sua base, com revestimento em plástico duro transparente e recobertas por capa plástica na cor AZUL. Tomada macho e fêmea de rosca e retificador blindado 12w de 7.00 x 2,5 centímetro. | 7
3 | Cordão 6m com Strobo | Cordão com 4 estrobos ligados em sequência, fio branco de 2,5mm (220v comprimento 6m aproximado, Lâmpada estrobo luz branca frio 220v 10w flash/minuto aproximadamente: 50- 60 para uso externo. | 11
4 | Cordão 9m com Strobo | Cordão com 6 estrobos ligados em sequência, fio branco de 2,5mm (220v comprimento 10m aproximado, Lâmpada estrobo luz branca frio 220v 10w flash/minuto aproximadamente: 50- 60 para uso externo. | 8
5 | Refletor Par Led | Refletor de Par Led de uso profissional, DMX 512, com 18 led de 18w cada, totalizando 324w, de uso Outdoor com leds RGBWA. | 11
6 | Quadro de Energia | Sistema de enrgia com Central automatica, contendo 01 Quadro de distribuição de sobrepor 20x20x15 com borracha de vedação. Uso externo IP66. 01 Disjuntor de 3x40A, 01 Contactora 32a 220v. 08 Disjuntor de 16A bifásico, 01 Timer digital tenção 220v | 1
7 | Insumos Operacionais ¦ Jaboticabal | Locação de insumos elétricos, cabeamentos, conectores, plugues e materiais de fixação além de transporte de materiais e equipe, instalação, manutenção corretiva, manutenção preventiva e retirada de Elemento Decorativo . | 1

## PIRACICABA
ESTRUTURA PIRACICABA
ITEM | NOME | ESTRUTURA | QUANT
1 | Laço de Presente Knot ¦ 1,42 x 1,80m | Laço de Presente Knot (1,70m de largura x 2,20m de altura), luminoso em forma de laçocom efeito noite, produzido em estrutura metálica, ferro chato 1/2 x 1/8 e reforço interno em arame 4,2mm, recebe pintura eletrostática na cor OPALESCENTE. Contorno com mangueira luminosa led de 12 MM de diâmentro, com efeito fixo, o corte a cada metro, com 36 LEDs por metro, Leds deitado com visão 360º, potência 3w por metro, 220v, totalmente a prova dágua, na cor BRANCO FRIO (obedecendo a temperatura de cor entre 6.000K). Revestimento interno com cordões de 100 LED blindado 220v, para suo externo, com efeito estrobo, sendo que a cada 04 (quatro) lâmpadas AZUL a quinta lâmpada deve ser na cor BRANCO FRIO (obedecendo a temperatura de cor entre 6000 e 6500k) que pisca, com espaçamento de 0,10m entre as lâmpadas, com comprimento mínimo de 10 metros com 4 fios de 2,2 MM, no mínimo 100 leds por cordão. Lâmpadas de 5 MM ou mais, blindadas com cola de silicone na sua base, com revestimento em plástico duro transparente e recobertas por capa plástica na cor AZUL. Tomada macho e fêmea de rosca e retificador blindado 12w de 7.00 x 2,5 centímetro. | 5
2 | Estrela 8 Pontas ¦ 0,80 x 0,80m | Estrelas 08 pontas agulha (0,80m de largura x 0,80m de altura), luminoso em forma de estrela 8 pontas de efeito noite, produzido em estrutura metálica, ferro chato 1/2 x 1/8 e reforço interno em arame 4,2mm, recebe pintura eletrostática na cor OPALESCENTE. Contorno com mangueira luminosa led de 12 MM de diâmentro, com efeito fixo, QUENTE/WARM, o corte a cada metro, com 36 LEDs por metro, Leds deitado com visão 360º, potência 3w por metro, 220v. | 12
3 | Estrela 5 Pontas Preenchida ¦ 0,80 x 0,80m | Estrela 5 pontas (0,80m de largura x 0,80m de altura), luminoso em forma de estrela 5 pontas de efeito noite, produzido em estrutura metálica, ferro chato 1/2 x 1/8 e reforço interno em arame 4,2mm, recebe pintura eletrostática na cor OPALESCENTE. Contorno com mangueira luminosa led de 12 MM de diâmentro, com efeito fixo, o corte a cada metro, com 36 LEDs por metro, Leds deitado com visão 360º, potência 3w por metro, 220v, totalmente a prova dágua, na cor BRANCO QUENTE (obedecendo a temperatura de cor entre 3500K). Revestimento interno com cordões de 100 LED blindado 220v, para suo externo, com efeito estrobo, sendo que a cada 04 (quatro) lâmpadas AZUL a quinta lâmpada deve ser na cor BRANCO FRIO (obedecendo a temperatura de cor entre 6000 e 6500k) que pisca, com espaçamento de 0,10m entre as lâmpadas, com comprimento mínimo de 10 metros com 4 fios de 2,2 MM, no mínimo 100 leds por cordão. Lâmpadas de 5 MM ou mais, blindadas com cola de silicone na sua base, com revestimento em plástico duro transparente e recobertas por capa plástica na cor AZUL. Tomada macho e fêmea de rosca e retificador blindado 12w de 7.00 x 2,5 centímetro. | 8
4 | Cordão 20m com Strobo | Cordão com 12 estrobos ligados em sequência, fio branco de 2,5mm (220v comprimento 20m aproximado, Lâmpada estrobo luz branca frio 220v 10w flash/minuto aproximadamente: 50- 60 para uso externo. | 1
5 | Cordão 15m com Strobo | Cordão com 8 estrobos ligados em sequência, fio branco de 2,5mm (220v comprimento 15m aproximado, Lâmpada estrobo luz branca frio 220v 10w flash/minuto aproximadamente: 50- 60 para uso externo. | 1
6 | Cordão 10m com Strobo | Cordão com 5 estrobos ligados em sequência, fio branco de 2,5mm (220v comprimento 10m aproximado, Lâmpada estrobo luz branca frio 220v 10w flash/minuto aproximadamente: 50- 60 para uso externo. | 1
7 | Cordão 2,5m com Strobo | Cordão com 2 estrobos ligados em sequência, fio branco de 2,5mm (220v comprimento 2,5m aproximado, Lâmpada estrobo luz branca frio 220v 10w flash/minuto aproximadamente: 50- 60 para uso externo. | 1
8 | Cordão 1,5m com Strobo | Cordão com 2 estrobos ligados em sequência, fio branco de 2,5mm (220v comprimento 1,5m aproximado, Lâmpada estrobo luz branca frio 220v 10w flash/minuto aproximadamente: 50- 60 para uso externo. | 1
9 | Refletor Par Led | Refletor de Par Led de uso profissional, DMX 512, com 18 led de 18w cada, totalizando 324w, de uso Outdoor com leds RGBWA. | 12
10 | Quadro de Energia | Sistema de enrgia com Central automatica, contendo 01 Quadro de distribuição de sobrepor 20x20x15 com borracha de vedação. Uso externo IP66. 01 Disjuntor de 3x40A, 01 Contactora 32a 220v. 08 Disjuntor de 16A bifásico, 01 Timer digital tenção 220v | 1
11 | Insumos Operacionais ¦ Piracicaba | Locação de insumos elétricos, cabeamentos, conectores, plugues e materiais de fixação além de transporte de materiais e equipe, instalação, manutenção corretiva, manutenção preventiva e retirada de Elemento Decorativo . | 1